## PROPERTIES
NAME | TYPE | THICKNESS | THICKNESS_MIN | THICKNESS_MAX | CONDUCTIVITY | DENSITY | SPECIFIC-HEAT | VAPOUR-DIFFUSIVITY-FACTOR | NAME_CALENER | GROUP | IMAGE | LIBRARY | THICKNESS_CHANGE | MOSTRAR | LEVEL1 | LEVEL2 | SOURCE
Basalto [2700 < d < 3000] | PROPERTIES | 0.02 | .04 | .06 | 3.5 | 2850 | 1000 | 10000 | Basalto [2700 < d < 3000] | Pétreos y suelos | arcilla.bmp | YES
Granito [2500 < d < 2700] | PROPERTIES | 0.02 |  |  | 2.8 | 2600 | 1000 | 10000 | Granito [2500 < d < 2700] | Pétreos y suelos | arcilla.bmp | YES
Piedra pómez natural [d < 400] | PROPERTIES | 0.02 |  |  | 0.12 | 390 | 1000 | 6 | Piedra pómez natural [d < 400] | Pétreos y suelos | arcilla.bmp | YES
Roca natural porosa [por ejem. Lava] d < 1600 | PROPERTIES | 0.02 |  |  | 0.55 | 1500 | 1000 | 15 | porosa [por ejem. Lava] d < 16 | Pétreos y suelos | arcilla.bmp | YES
Traquita andesita [2000 < d < 2700] | PROPERTIES | 0.02 |  |  | 1.1 | 2350 | 1000 | 15 | uita andesita [2000 < d < 270 | Pétreos y suelos | arcilla.bmp | YES
Arcilla o limo [1200 < d < 1800] | PROPERTIES | 0.02 |  |  | 1.5 | 1500 | 2100 | 50 | Arcilla o limo [1200 < d < 180 | Pétreos y suelos | arcilla.bmp | YES
Arena y grava [1700 < d < 2200] | PROPERTIES | 0.02 |  |  | 2 | 1450 | 1050 | 50 | Arena y grava [1700 < d < 2200 | Pétreos y suelos | arcilla.bmp | YES
Arenisca [2200 < d < 2600] | PROPERTIES | 0.02 |  |  | 3 | 2400 | 1000 | 50 | Arenisca [2200 < d < 2600] | Pétreos y suelos | arcilla.bmp | YES
Asperón [1900 < d < 2500] | PROPERTIES | 0.02 |  |  | 1.8 | 2200 | 1000 | 40 | Asperón [1900 < d < 2500] | Pétreos y suelos | arcilla.bmp | YES
Asperón [1300 < d < 1900] | PROPERTIES | 0.02 |  |  | 0.9 | 1600 | 1000 | 20 | Asperón [1300 < d < 1900] | Pétreos y suelos | arcilla.bmp | YES
Caliza muy dura [2200 < d < 2590] | PROPERTIES | 0.02 |  |  | 2.3 | 2395 | 1000 | 200 | liza muy dura [2200 < d < 259 | Pétreos y suelos | arcilla.bmp | YES
Caliza dura [2000 < d < 2190] | PROPERTIES | 0.02 |  |  | 1.7 | 2095 | 1000 | 150 | Caliza dura [2000 < d < 2190] | Pétreos y suelos | arcilla.bmp | YES
Caliza dureza media [1800 < d < 1990] | PROPERTIES | 0.02 |  |  | 1.4 | 1895 | 1000 | 40 | dureza media [1800 < d < 199 | Pétreos y suelos | arcilla.bmp | YES
Caliza blanda [1600 < d < 1790] | PROPERTIES | 0.02 |  |  | 1.1 | 1695 | 1000 | 25 | Caliza blanda [1600 < d < 179 | Pétreos y suelos | arcilla.bmp | YES
Caliza muy blanda [d < 1590] | PROPERTIES | 0.02 |  |  | 0.85 | 1500 | 1000 | 20 | Caliza muy blanda [d < 1590] | Pétreos y suelos | arcilla.bmp | YES
Silex [2600 < d < 2800] | PROPERTIES | 0.02 |  |  | 2.6 | 2700 | 1000 | 10000 | Silex [2600 < d < 2800] | Pétreos y suelos | arcilla.bmp | YES
Gneis Pórfido [2300 < d < 2900] | PROPERTIES | 0.02 |  |  | 3.5 | 2600 | 1000 | 10000 | Gneis Pórfido [2300 < d < 290 | Pétreos y suelos | arcilla.bmp | YES
Esquisto Pizarra [2000 < d < 2800] | PROPERTIES | 0.02 |  |  | 2.2 | 2400 | 1000 | 800 | uisto Pizarra [2000 < d < 280 | Pétreos y suelos | arcilla.bmp | YES
Mármol [2600 < d < 2800] | PROPERTIES | 0.02 |  |  | 3.5 | 2700 | 1000 | 10000 | Mármol [2600 < d < 2800] | Pétreos y suelos | arcilla.bmp | YES
Tierra vegetal [d < 2050] | PROPERTIES | 0.02 |  |  | 0.52 | 2000 | 1840 | 1 | Tierra vegetal [d < 2050] | Pétreos y suelos | arcilla.bmp | YES
Piedra artificial | PROPERTIES | 0.02 |  |  | 1.3 | 1700 | 1000 | 40 | Piedra artificial | Pétreos y suelos | arcilla.bmp | YES
Tierra apisonada adobe bloques de tierra comprimida [1770 < d < 2000] | PROPERTIES | 0.02 |  |  | 1.1 | 1885 | 1000 | 1 | rra comprimida [1770 < d < 200 | Pétreos y suelos | arcilla.bmp | YES
Acero | PROPERTIES | 0.02 |  |  | 50 | 7800 | 450 | 1E+30 | Acero | Metales | metales.bmp | YES
Acero Inoxidable | PROPERTIES | 0.02 |  |  | 17 | 7900 | 460 | 1E+30 | Acero Inoxidable | Metales | metales.bmp | YES
Aluminio | PROPERTIES | 0.02 |  |  | 230 | 2700 | 880 | 1E+30 | Aluminio | Metales | metales.bmp | YES
Aluminio aleaciones de | PROPERTIES | 0.02 |  |  | 160 | 2800 | 880 | 1E+30 | Aluminio aleaciones de | Metales | metales.bmp | YES
Bronce | PROPERTIES | 0.02 |  |  | 65 | 8700 | 380 | 1E+30 | Bronce | Metales | metales.bmp | YES
Cobre | PROPERTIES | 0.02 |  |  | 380 | 8900 | 380 | 1E+30 | Cobre | Metales | metales.bmp | YES
Cromo | PROPERTIES | 0.02 |  |  | 93.7 | 7160 | 449 | 1E+30 | Cromo | Metales | metales.bmp | YES
Estaño | PROPERTIES | 0.02 |  |  | 66.6 | 7310 | 227 | 1E+30 | Estaño | Metales | metales.bmp | YES
Hierro | PROPERTIES | 0.02 |  |  | 72 | 7870 | 450 | 1E+30 | Hierro | Metales | metales.bmp | YES
Hierro fundición | PROPERTIES | 0.02 |  |  | 50 | 7500 | 450 | 1E+30 | Hierro fundición | Metales | metales.bmp | YES
Latón | PROPERTIES | 0.02 |  |  | 120 | 8400 | 380 | 1E+30 | Latón | Metales | metales.bmp | YES
Níquel | PROPERTIES | 0.02 |  |  | 90.7 | 8900 | 444 | 1E+30 | Níquel | Metales | metales.bmp | YES
Plomo | PROPERTIES | 0.02 |  |  | 35 | 11300 | 130 | 1E+30 | Plomo | Metales | metales.bmp | YES
Titanio | PROPERTIES | 0.02 |  |  | 21.9 | 4500 | 522 | 1E+30 | Titanio | Metales | metales.bmp | YES
Zinc | PROPERTIES | 0.02 |  |  | 110 | 7200 | 380 | 1E+30 | Zinc | Metales | metales.bmp | YES
Frondosa muy pesada [d > 870] | PROPERTIES | 0.02 |  |  | 0.29 | 900 | 1600 | 50 | Frondosa muy pesada [d > 870] | Maderas | madera.bmp | YES
Material_Base | PROPERTIES | 0.075 |  |  | 1 | 3000 | 1000 | 10
Frondosa pesada 750 < d < 870 | PROPERTIES | 0.02 |  |  | 0.23 | 775 | 1600 | 50 | Frondosa pesada 750 < d < 870 | Maderas | madera.bmp | YES
Frondosade peso medio 565 < d < 750 | PROPERTIES | 0.02 |  |  | 0.18 | 660 | 1600 | 50 | dosa de peso medio 565 < d < 7 | Maderas | madera.bmp | YES
Frondosa ligera 435 < d < 565 | PROPERTIES | 0.02 |  |  | 0.15 | 500 | 1600 | 50 | Frondosa ligera 435 < d < 565 | Maderas | madera.bmp | YES
Frondosa muy ligera 200 < d < 435 | PROPERTIES | 0.02 |  |  | 0.13 | 320 | 1600 | 50 | ondosa muy ligera 200 < d < 4 | Maderas | madera.bmp | YES
Conífera muy pesada d >610 | PROPERTIES | 0.02 |  |  | 0.23 | 620 | 1600 | 20 | Conífera muy pesada d >610 | Maderas | madera.bmp | YES
Conífera pesada 520 < d < 610 | PROPERTIES | 0.02 |  |  | 0.18 | 570 | 1600 | 20 | Conífera pesada 520 < d < 610 | Maderas | madera.bmp | YES
Conífera de peso medio 435 < d < 520 | PROPERTIES | 0.02 |  |  | 0.15 | 480 | 1600 | 20 | era de peso medio 435 < d < 5 | Maderas | madera.bmp | YES
Conífera ligera d < 435 | PROPERTIES | 0.02 |  |  | 0.13 | 430 | 1600 | 20 | Conífera ligera d < 435 | Maderas | madera.bmp | YES
Balsa d < 200 | PROPERTIES | 0.02 |  |  | 0.057 | 180 | 1600 | 20 | Balsa d < 200 | Maderas | madera.bmp | YES
Tablero contrachapado 700 < d < 900 | PROPERTIES | 0.02 |  |  | 0.24 | 800 | 1600 | 110 | ero contrachapado 700 < d < 90 | Maderas | madera.bmp | YES
Tablero contrachapado 600 < d < 750 | PROPERTIES | 0.02 |  |  | 0.21 | 675 | 1600 | 110 | lero contrachapado 600 < d < 7 | Maderas | madera.bmp | YES
Tablero contrachapado 500 < d < 600 | PROPERTIES | 0.02 |  |  | 0.17 | 550 | 1600 | 90 | lero contrachapado 500 < d < 6 | Maderas | madera.bmp | YES
Tablero contrachapado 450 < d < 500 | PROPERTIES | 0.02 |  |  | 0.15 | 475 | 1600 | 70 | lero contrachapado 450 < d < 5 | Maderas | madera.bmp | YES
Tablero contrachapado 350 < d < -450 | PROPERTIES | 0.02 |  |  | 0.13 | 400 | 1600 | 70 | ero contrachapado 350 < d < -4 | Maderas | madera.bmp | YES
Tablero contrachapado 250 < d < 350 | PROPERTIES | 0.02 |  |  | 0.11 | 300 | 1600 | 50 | lero contrachapado 250 < d < 3 | Maderas | madera.bmp | YES
Tablero contrachapado d < 250 | PROPERTIES | 0.02 |  |  | 0.09 | 200 | 1600 | 50 | Tablero contrachapado d < 250 | Maderas | madera.bmp | YES
Tablero de partículas 640 < d < 820 | PROPERTIES | 0.02 |  |  | 0.18 | 730 | 1700 | 20 | lero de partículas 640 < d < 8 | Maderas | madera.bmp | YES
Tablero de partículas 450 < d < 640 | PROPERTIES | 0.02 |  |  | 0.15 | 545 | 1700 | 20 | lero de partículas 450 < d < 6 | Maderas | madera.bmp | YES
Tablero de partículas 270 < d < 450 | PROPERTIES | 0.02 |  |  | 0.13 | 360 | 1700 | 20 | lero de partículas 270 < d < 4 | Maderas | madera.bmp | YES
Tablero de partículas 180 < d < 270 | PROPERTIES | 0.02 |  |  | 0.1 | 225 | 1700 | 20 | lero de partículas 180 < d < 2 | Maderas | madera.bmp | YES
Tablero de partículas con cemento d < 1200 | PROPERTIES | 0.02 |  |  | 0.23 | 1200 | 1500 | 30 | partículas con cemento d < 12 | Maderas | madera.bmp | YES
Tableros de fibras incluyendo MDF 750 < d < 1000 | PROPERTIES | 0.02 |  |  | 0.2 | 875 | 1700 | 20 | s incluyendo MDF 750 < d < 10 | Maderas | madera.bmp | YES
Tableros de fibras incluyendo MDF 550 < d < 750 | PROPERTIES | 0.02 |  |  | 0.18 | 650 | 1700 | 20 | as incluyendo MDF 550 < d < 7 | Maderas | madera.bmp | YES
Tableros de fibras incluyendo MDF 350 < d < 550 | PROPERTIES | 0.02 |  |  | 0.14 | 450 | 1700 | 12 | as incluyendo MDF 350 < d < 5 | Maderas | madera.bmp | YES
Tableros de fibras incluyendo MDF 200 < d < 350 | PROPERTIES | 0.02 |  |  | 0.1 | 275 | 1700 | 6 | as incluyendo MDF 200 < d < 3 | Maderas | madera.bmp | YES
Tableros de fibras incluyendo MDF d < 200 | PROPERTIES | 0.02 |  |  | 0.07 | 180 | 1700 | 2 | e fibras incluyendo MDF d < 2 | Maderas | madera.bmp | YES
Paneles de fibras con conglomerante hidráulico 450 < d < 550 | PROPERTIES | 0.02 |  |  | 0.15 | 500 | 1700 | 12 | merante hidráulico 450 < d < 5 | Maderas | madera.bmp | YES
Paneles de fibras con conglomerante hidráulico 350 < d < 450 | PROPERTIES | 0.02 |  |  | 0.12 | 400 | 1700 | 5 | merante hidráulico 350 < d < 4 | Maderas | madera.bmp | YES
Paneles de fibras con conglomerante hidráulico 250 < d < 350 | PROPERTIES | 0.02 |  |  | 0.1 | 300 | 1700 | 5 | merante hidráulico 250 < d < 3 | Maderas | madera.bmp | YES
Tablero de virutas orientadas [OSB] d < 650 | PROPERTIES | 0.02 |  |  | 0.13 | 600 | 1700 | 30 | virutas orientadas [OSB] d < 6 | Maderas | madera.bmp | YES
Corcho Comprimido | PROPERTIES | 0.02 |  |  | 0.1 | 450 | 1560 | 5 | Corcho Comprimido | Maderas | madera.bmp | YES
Corcho Expandido puro 100 < d < 150 | PROPERTIES | 0.02 |  |  | 0.049 | 125 | 1560 | 5 | cho Expandido puro 100 < d < 1 | Maderas | madera.bmp | YES
Corcho Expandido con resinas sintéticas 150 < d < 250 | PROPERTIES | 0.02 |  |  | 0.055 | 200 | 1560 | 5 | resinas sintéticas 150 < d < 2 | Maderas | madera.bmp | YES
Corcho Expandido con resinas sintéticas 100 < d < 150 | PROPERTIES | 0.02 |  |  | 0.049 | 125 | 1560 | 5 | resinas sintéticas 100 < d < 1 | Maderas | madera.bmp | YES
Placas de corcho | PROPERTIES | 0.02 |  |  | 0.065 | 450 | 1500 | 20 | Placas de corcho | Maderas | madera.bmp | YES
Hormigón armado d > 2500 | PROPERTIES | 0.02 |  |  | 2.5 | 2600 | 1000 | 80 | Hormigón armado d > 2500 | Hormigones | hormigon.bmp | YES
Hormigón armado 2300 < d < 2500 | PROPERTIES | 0.02 |  |  | 2.3 | 2400 | 1000 | 80 | Hormigón armado 2300 < d < 250 | Hormigones | hormigon.bmp | YES
Hormigón en masa 2300 < d < 2600 | PROPERTIES | 0.02 |  |  | 2 | 2450 | 1000 | 80 | Hormigón en masa 2300 < d < 26 | Hormigones | hormigon.bmp | YES
Hormigón en masa 2000 < d < 2300 | PROPERTIES | 0.02 |  |  | 1.65 | 2150 | 1000 | 70 | Hormigón en masa 2000 < d < 23 | Hormigones | hormigon.bmp | YES
Hormigón con áridos ligeros 1800 < d < 2000 | PROPERTIES | 0.02 |  |  | 1.35 | 1900 | 1000 | 60 | n áridos ligeros 1800 < d < 20 | Hormigones | hormigon.bmp | YES
Hormigón con áridos ligeros 1600 < d < 1800 | PROPERTIES | 0.02 |  |  | 1.15 | 1700 | 1000 | 60 | n áridos ligeros 1600 < d < 18 | Hormigones | hormigon.bmp | YES
Hormigón convencional d 2400 | PROPERTIES | 0.02 |  |  | 1.9 | 2400 | 1000 | 120 | Hormigón convencional d 2400 | Hormigones | hormigon.bmp | YES
Hormigón convencional d 2300 | PROPERTIES | 0.02 |  |  | 1.72 | 2300 | 1000 | 120 | Hormigón convencional d 2300 | Hormigones | hormigon.bmp | YES
Hormigón convencional d 2200 | PROPERTIES | 0.02 |  |  | 1.57 | 2200 | 1000 | 120 | Hormigón convencional d 2200 | Hormigones | hormigon.bmp | YES
Hormigón convencional d 2100 | PROPERTIES | 0.02 |  |  | 1.44 | 2100 | 1000 | 120 | Hormigón convencional d 2100 | Hormigones | hormigon.bmp | YES
Hormigón convencional d 2000 | PROPERTIES | 0.02 |  |  | 1.32 | 2000 | 1000 | 120 | Hormigón convencional d 2000 | Hormigones | hormigon.bmp | YES
Hormigón convencional d 1900 | PROPERTIES | 0.02 |  |  | 1.2 | 1900 | 1000 | 120 | Hormigón convencional d 1900 | Hormigones | hormigon.bmp | YES
Hormigón convencional d 1800 | PROPERTIES | 0.02 |  |  | 1.12 | 1800 | 1000 | 120 | Hormigón convencional d 1800 | Hormigones | hormigon.bmp | YES
Hormigón convencional d 1700 | PROPERTIES | 0.02 |  |  | 1.03 | 1700 | 1000 | 120 | Hormigón convencional d 1700 | Hormigones | hormigon.bmp | YES
Hormigón convencional d 1600 | PROPERTIES | 0.02 |  |  | 0.97 | 1600 | 1000 | 120 | Hormigón convencional d 1600 | Hormigones | hormigon.bmp | YES
Hormigón con arcilla expandida sin otros áridos d 700 | PROPERTIES | 0.02 |  |  | 0.22 | 700 | 1000 | 4 | expandida sin otros áridos d 7 | Hormigones | hormigon.bmp | YES
Hormigón con arcilla expandida sin otros áridos d 600 | PROPERTIES | 0.02 |  |  | 0.19 | 600 | 1000 | 4 | expandida sin otros áridos d 6 | Hormigones | hormigon.bmp | YES
Hormigón con arcilla expandida sin otros áridos d 500 | PROPERTIES | 0.02 |  |  | 0.16 | 500 | 1000 | 4 | expandida sin otros áridos d 5 | Hormigones | hormigon.bmp | YES
Hormigón con arcilla expandida sin otros áridos d 400 | PROPERTIES | 0.02 |  |  | 0.13 | 400 | 1000 | 4 | expandida sin otros áridos d 4 | Hormigones | hormigon.bmp | YES
Hormigón con arcilla expandida como árido principal d 1700 | PROPERTIES | 0.02 |  |  | 0.76 | 1700 | 1000 | 6 | dida como árido principal d 17 | Hormigones | hormigon.bmp | YES
Hormigón con arcilla expandida como árido principal d 1600 | PROPERTIES | 0.02 |  |  | 0.68 | 1600 | 1000 | 6 | dida como árido principal d 16 | Hormigones | hormigon.bmp | YES
Hormigón con arcilla expandida como árido principal d 1500 | PROPERTIES | 0.02 |  |  | 0.61 | 1500 | 1000 | 6 | dida como árido principal d 15 | Hormigones | hormigon.bmp | YES
Hormigón con arcilla expandida como árido principal d 1400 | PROPERTIES | 0.02 |  |  | 0.55 | 1400 | 1000 | 6 | dida como árido principal d 14 | Hormigones | hormigon.bmp | YES
Hormigón con arcilla expandida como árido principal d 1300 | PROPERTIES | 0.02 |  |  | 0.5 | 1300 | 1000 | 6 | dida como árido principal d 13 | Hormigones | hormigon.bmp | YES
Hormigón con arcilla expandida como árido principal d 1200 | PROPERTIES | 0.02 |  |  | 0.44 | 1200 | 1000 | 6 | dida como árido principal d 12 | Hormigones | hormigon.bmp | YES
Hormigón con arcilla expandida como árido principal d 1100 | PROPERTIES | 0.02 |  |  | 0.39 | 1100 | 1000 | 6 | dida como árido principal d 11 | Hormigones | hormigon.bmp | YES
Hormigón con arcilla expandida como árido principal d 1000 | PROPERTIES | 0.02 |  |  | 0.35 | 1000 | 1000 | 6 | dida como árido principal d 10 | Hormigones | hormigon.bmp | YES
Hormigón con arcilla expandida como árido principal d 900 | PROPERTIES | 0.02 |  |  | 0.3 | 900 | 1000 | 6 | ndida como árido principal d 9 | Hormigones | hormigon.bmp | YES
Hormigón con arcilla expandida como árido principal d 800 | PROPERTIES | 0.02 |  |  | 0.27 | 800 | 1000 | 6 | ndida como árido principal d 8 | Hormigones | hormigon.bmp | YES
Hormigón con otros áridos ligeros d 2000 | PROPERTIES | 0.02 |  |  | 1.5 | 2000 | 1000 | 10 | con otros áridos ligeros d 20 | Hormigones | hormigon.bmp | YES
Hormigón con otros áridos ligeros d 1800 | PROPERTIES | 0.02 |  |  | 1.22 | 1800 | 1000 | 10 | con otros áridos ligeros d 18 | Hormigones | hormigon.bmp | YES
Hormigón con otros áridos ligeros d 1600 | PROPERTIES | 0.02 |  |  | 0.59 | 1600 | 1000 | 10 | con otros áridos ligeros d 16 | Hormigones | hormigon.bmp | YES
Hormigón con otros áridos ligeros d 1500 | PROPERTIES | 0.02 |  |  | 0.52 | 1500 | 1000 | 10 | con otros áridos ligeros d 15 | Hormigones | hormigon.bmp | YES
Hormigón con otros áridos ligeros d 1400 | PROPERTIES | 0.02 |  |  | 0.46 | 1400 | 1000 | 10 | con otros áridos ligeros d 14 | Hormigones | hormigon.bmp | YES
Hormigón con otros áridos ligeros d 1300 | PROPERTIES | 0.02 |  |  | 0.42 | 1300 | 1000 | 10 | con otros áridos ligeros d 13 | Hormigones | hormigon.bmp | YES
Hormigón con otros áridos ligeros d 1200 | PROPERTIES | 0.02 |  |  | 0.37 | 1200 | 1000 | 10 | con otros áridos ligeros d 12 | Hormigones | hormigon.bmp | YES
Hormigón con otros áridos ligeros d 1100 | PROPERTIES | 0.02 |  |  | 0.34 | 1100 | 1000 | 10 | con otros áridos ligeros d 11 | Hormigones | hormigon.bmp | YES
Hormigón con otros áridos ligeros d 1000 | PROPERTIES | 0.02 |  |  | 0.3 | 1000 | 1000 | 10 | con otros áridos ligeros d 10 | Hormigones | hormigon.bmp | YES
Hormigón con otros áridos ligeros d 900 | PROPERTIES | 0.02 |  |  | 0.27 | 900 | 1000 | 10 | n con otros áridos ligeros d 9 | Hormigones | hormigon.bmp | YES
Hormigón con otros áridos ligeros d 800 | PROPERTIES | 0.02 |  |  | 0.65 | 800 | 1000 | 10 | n con otros áridos ligeros d 8 | Hormigones | hormigon.bmp | YES
Hormigón con otros áridos ligeros d 700 | PROPERTIES | 0.02 |  |  | 0.74 | 700 | 1000 | 10 | n con otros áridos ligeros d 7 | Hormigones | hormigon.bmp | YES
Hormigón con otros áridos ligeros d 600 | PROPERTIES | 0.02 |  |  | 0.83 | 600 | 1000 | 10 | n con otros áridos ligeros d 6 | Hormigones | hormigon.bmp | YES
Hormigón con otros áridos ligeros d 500 | PROPERTIES | 0.02 |  |  | 0.94 | 500 | 1000 | 10 | n con otros áridos ligeros d 5 | Hormigones | hormigon.bmp | YES
Hormigón celular curado en autoclave d 1000 | PROPERTIES | 0.02 |  |  | 0.29 | 1000 | 1000 | 6 | lular curado en autoclave d 10 | Hormigones | hormigon.bmp | YES
Hormigón celular curado en autoclave d 900 | PROPERTIES | 0.02 |  |  | 0.27 | 900 | 1000 | 6 | elular curado en autoclave d 9 | Hormigones | hormigon.bmp | YES
Hormigón celular curado en autoclave d 800 | PROPERTIES | 0.02 |  |  | 0.23 | 800 | 1000 | 6 | elular curado en autoclave d 8 | Hormigones | hormigon.bmp | YES
Hormigón celular curado en autoclave d 700 | PROPERTIES | 0.02 |  |  | 0.2 | 700 | 1000 | 6 | elular curado en autoclave d 7 | Hormigones | hormigon.bmp | YES
Hormigón celular curado en autoclave d 600 | PROPERTIES | 0.02 |  |  | 0.18 | 600 | 1000 | 6 | elular curado en autoclave d 6 | Hormigones | hormigon.bmp | YES
Hormigón celular curado en autoclave d 500 | PROPERTIES | 0.02 |  |  | 0.14 | 500 | 1000 | 6 | elular curado en autoclave d 5 | Hormigones | hormigon.bmp | YES
Hormigón celular curado en autoclave d 400 | PROPERTIES | 0.02 |  |  | 0.12 | 400 | 1000 | 6 | elular curado en autoclave d 4 | Hormigones | hormigon.bmp | YES
Hormigón celular curado en autoclave d 300 | PROPERTIES | 0.02 |  |  | 0.09 | 300 | 1000 | 6 | elular curado en autoclave d 3 | Hormigones | hormigon.bmp | YES
Teja de hormigón | PROPERTIES | 0.02 |  |  | 1.5 | 2100 | 1000 | 60 | Teja de hormigón | Hormigones | hormigon.bmp | YES
Mortero de cemento o cal para albañilería y para revoco/enlucido d >2000 | PROPERTIES | 0.02 |  |  | 1.8 | 2100 | 1000 | 10 | a y para revoco/enlucido d >20 | Morteros | mortero.bmp | YES
Mortero de cemento o cal para albañilería y para revoco/enlucido 1800 < d < 2000 | PROPERTIES | 0.02 |  |  | 1.3 | 1900 | 1000 | 10 | revoco/enlucido 1800 < d < 20 | Morteros | mortero.bmp | YES
Mortero de cemento o cal para albañilería y para revoco/enlucido 1600 < d < 1800 | PROPERTIES | 0.02 |  |  | 1 | 1525 | 1000 | 10 | revoco/enlucido 1600 < d < 18 | Morteros | mortero.bmp | YES
Mortero de cemento o cal para albañilería y para revoco/enlucido 1450 < d < 1600 | PROPERTIES | 0.02 |  |  | 0.8 | 1525 | 1000 | 10 | revoco/enlucido 1450 < d < 16 | Morteros | mortero.bmp | YES
Mortero de cemento o cal para albañilería y para revoco/enlucido 1250 < d < 1450 | PROPERTIES | 0.02 |  |  | 0.7 | 1350 | 1000 | 10 | revoco/enlucido 1250 < d < 14 | Morteros | mortero.bmp | YES
Mortero de cemento o cal para albañilería y para revoco/enlucido 1000 < d < 1250 | PROPERTIES | 0.02 |  |  | 0.55 | 1125 | 1000 | 10 | revoco/enlucido 1000 < d < 12 | Morteros | mortero.bmp | YES
Mortero de cemento o cal para albañilería y para revoco/enlucido 750 < d < 1000 | PROPERTIES | 0.02 |  |  | 0.4 | 875 | 1000 | 10 | a revoco/enlucido 750 < d < 10 | Morteros | mortero.bmp | YES
Mortero de cemento o cal para albañilería y para revoco/enlucido 500 < d < 750 | PROPERTIES | 0.02 |  |  | 0.3 | 625 | 1000 | 10 | ra revoco/enlucido 500 < d < 7 | Morteros | mortero.bmp | YES
Mortero de áridos ligeros [vermiculita perlita] | PROPERTIES | 0.02 |  |  | 0.41 | 900 | 1000 | 10 | s ligeros [vermiculita perlit | Morteros | mortero.bmp | YES
Mortero de yeso | PROPERTIES | 0.02 |  |  | 0.8 | 1500 | 1000 | 6 | Mortero de yeso | Morteros | mortero.bmp | YES
Yeso de alta dureza 1200 < d < 1500 | PROPERTIES | 0.02 |  |  | 0.56 | 1350 | 1000 | 4 | de alta dureza 1200 < d < 1500 | Yesos | mortero.bmp | YES
Yeso de alta dureza 900 < d < 1200 | PROPERTIES | 0.02 |  |  | 0.43 | 1050 | 1000 | 4 | o de alta dureza 900 < d < 120 | Yesos | mortero.bmp | YES
Yeso dureza media 600 < d < 900 | PROPERTIES | 0.02 |  |  | 0.3 | 750 | 1000 | 4 | Yeso dureza media 600 < d < 9 | Yesos | mortero.bmp | YES
Yeso baja dureza d < 600 | PROPERTIES | 0.02 |  |  | 0.18 | 500 | 1000 | 4 | Yeso baja dureza d < 600 | Yesos | mortero.bmp | YES
Placa de yeso o escayola 750 < d < 900 | PROPERTIES | 0.02 |  |  | 0.25 | 825 | 1000 | 4 | de yeso o escayola 750 < d < 9 | Yesos | yeso.bmp | YES
Placa de yeso laminado [PYL] 750 < d < 900 | PROPERTIES | 0.02 |  |  | 0.25 | 825 | 1000 | 4 | eso laminado [PYL] 750 < d < 9 | Yesos | yeso.bmp | YES
Placas de yeso armado con fibras minerales 800 < d < 1000 | PROPERTIES | 0.02 |  |  | 0.25 | 900 | 1000 | 4 | fibras minerales 800 < d < 10 | Yesos | yeso.bmp | YES
Enlucido de yeso 1000 < d < 1300 | PROPERTIES | 0.02 |  |  | 0.57 | 1150 | 1000 | 6 | Enlucido de yeso 1000 < d < 13 | Enlucidos | yeso.bmp | YES
Enlucido de yeso d < 1000 | PROPERTIES | 0.02 |  |  | 0.4 | 900 | 1000 | 6 | Enlucido de yeso d < 1000 | Enlucidos | yeso.bmp | YES
Enlucido de yeso aislante 600 < d < 900 | PROPERTIES | 0.02 |  |  | 0.3 | 750 | 1000 | 6 | o de yeso aislante 600 < d < 9 | Enlucidos | yeso.bmp | YES
Enlucido de yeso aislante 500 < d < 600 | PROPERTIES | 0.02 |  |  | 0.18 | 550 | 1000 | 6 | o de yeso aislante 500 < d < 6 | Enlucidos | yeso.bmp | YES
Acrílicos | PROPERTIES | 0.02 |  |  | 0.2 | 1050 | 1500 | 10000 | Acrílicos | Plásticos | plastico.bmp | YES
Cloruro de polivinilo [PVC] | PROPERTIES | 0.02 |  |  | 0.17 | 1390 | 900 | 50000 | Cloruro de polivinilo [PVC] | Plásticos | plastico.bmp | YES
Linóleo | PROPERTIES | 0.02 |  |  | 0.17 | 1200 | 1400 | 800 | Linóleo | Plásticos | plastico.bmp | YES
Poliacetato | PROPERTIES | 0.02 |  |  | 0.3 | 1410 | 1400 | 100000 | Poliacetato | Plásticos | plastico.bmp | YES
Poliamida [nylon] [PA] | PROPERTIES | 0.02 |  |  | 0.25 | 1150 | 1600 | 50000 | Poliamida [nylon] [PA] | Plásticos | plastico.bmp | YES
Poliamida 6.6 [PA6.6] 25%fibra vidrio | PROPERTIES | 0.02 |  |  | 0.3 | 1450 | 1600 | 50000 | mida 6.6 [PA6.6] 25%fibra vidr | Plásticos | plastico.bmp | YES
Policarbonatos [PC] | PROPERTIES | 0.02 |  |  | 0.2 | 1200 | 1200 | 5000 | Policarbonatos [PC] | Plásticos | plastico.bmp | YES
Poliestireno [PS] | PROPERTIES | 0.02 |  |  | 0.16 | 1050 | 1300 | 100000 | Poliestireno [PS] | Plásticos | plastico.bmp | YES
Polietileno alta densidad [HDPE] | PROPERTIES | 0.02 |  |  | 0.5 | 980 | 1800 | 100000 | Polietileno alta densidad [HDP | Plásticos | plastico.bmp | YES
Polietileno baja densidad [LDPE] | PROPERTIES | 0.02 |  |  | 0.33 | 920 | 2200 | 100000 | Polietileno baja densidad [LDP | Plásticos | plastico.bmp | YES
Polimetilmetacrilato [PMMA] | PROPERTIES | 0.02 |  |  | 0.18 | 1180 | 1500 | 50000 | Polimetilmetacrilato [PMMA] | Plásticos | plastico.bmp | YES
Polipropileno [PP] | PROPERTIES | 0.02 |  |  | 0.22 | 910 | 1800 | 10000 | Polipropileno [PP] | Plásticos | plastico.bmp | YES
Polipropileno 25%fibra vidrio | PROPERTIES | 0.02 |  |  | 0.25 | 1200 | 1800 | 10000 | Polipropileno 25%fibra vidrio | Plásticos | plastico.bmp | YES
Politetrafluoretileno [PTFE] | PROPERTIES | 0.02 |  |  | 0.25 | 2200 | 1000 | 10000 | Politetrafluoretileno [PTFE] | Plásticos | plastico.bmp | YES
Poliuretano [PU] | PROPERTIES | 0.02 |  |  | 0.25 | 1200 | 1800 | 6000 | Poliuretano [PU] | Plásticos | plastico.bmp | YES
Resina epoxi | PROPERTIES | 0.02 |  |  | 0.2 | 1200 | 1400 | 10000 | Resina epoxi | Plásticos | plastico.bmp | YES
Resina fenolica | PROPERTIES | 0.02 |  |  | 0.3 | 1300 | 1700 | 100000 | Resina fenolica | Plásticos | plastico.bmp | YES
Resina poliéster no saturado [UP] | PROPERTIES | 0.02 |  |  | 0.19 | 1400 | 1200 | 10000 | esina poliéster no saturado [U | Plásticos | plastico.bmp | YES
Teja plástico | PROPERTIES | 0.02 |  |  | 0.2 | 1000 | 1000 | 10000 | Teja plástico | Plásticos | plastico.bmp | YES
Teja cerámica-porcelana | PROPERTIES | 0.02 |  |  | 1.3 | 2300 | 840 | 30 | Teja cerámica-porcelana | Cerámicos | arcilla.bmp | NO
Butadieno | PROPERTIES | 0.02 |  |  | 0.25 | 980 | 1000 | 100000 | Butadieno | Cauchos | asfalto.bmp | YES
Butilo [isobuteno] compacto/colado en caliente | PROPERTIES | 0.02 |  |  | 0.24 | 1200 | 1400 | 200000 | no] compacto/colado en calien | Cauchos | asfalto.bmp | YES
Caucho celular | PROPERTIES | 0.02 |  |  | 0.06 | 70 | 1500 | 7000 | Caucho celular | Cauchos | asfalto.bmp | YES
Caucho natural | PROPERTIES | 0.02 |  |  | 0.13 | 910 | 1100 | 10000 | Caucho natural | Cauchos | asfalto.bmp | YES
Caucho rigido [ebonita] sólido | PROPERTIES | 0.02 |  |  | 0.17 | 1200 | 1400 | 1E+30 | Caucho rigido [ebonita] sólid | Cauchos | asfalto.bmp | YES
Etileno propileno dieno monómero [EPDM] | PROPERTIES | 0.02 |  |  | 0.25 | 1150 | 1000 | 6000 | propileno dieno monómero [EPD | Cauchos | asfalto.bmp | YES
Neopreno [policloropreno] | PROPERTIES | 0.02 |  |  | 0.23 | 1240 | 2140 | 10000 | Neopreno [policloropreno] | Cauchos | asfalto.bmp | YES
Poliisobutileno | PROPERTIES | 0.02 |  |  | 0.2 | 930 | 1100 | 10000 | Poliisobutileno | Cauchos | asfalto.bmp | YES
Polisulfuro | PROPERTIES | 0.02 |  |  | 0.4 | 1700 | 1000 | 10000 | Polisulfuro | Cauchos | asfalto.bmp | YES
Cloruro de polivinilo [PVC] + 40% plastificante | PROPERTIES | 0.02 |  |  | 0.14 | 1200 | 1000 | 100000 | vinilo [PVC] + 40% plastifican | Sellantes | asfalto.bmp | YES
Espuma de polietileno | PROPERTIES | 0.02 |  |  | 0.05 | 70 | 2300 | 100 | Espuma de polietileno | Sellantes | asfalto.bmp | YES
Espuma de poliuretano [PU] | PROPERTIES | 0.02 |  |  | 0.05 | 70 | 1500 | 60 | Espuma de poliuretano [PU] | Sellantes | asfalto.bmp | YES
Espuma de silicona | PROPERTIES | 0.02 |  |  | 0.12 | 750 | 1000 | 10000 | Espuma de silicona | Sellantes | asfalto.bmp | YES
Espuma elastomérica-flexible | PROPERTIES | 0.02 |  |  | 0.05 | 70 | 1500 | 10000 | Espuma elastomérica-flexible | Sellantes | asfalto.bmp | YES
Sílica gel [desecante] | PROPERTIES | 0.02 |  |  | 0.13 | 720 | 1000 | 1E+30 | Sílica gel [desecante] | Sellantes | asfalto.bmp | YES
Silicona masilla | PROPERTIES | 0.02 |  |  | 0.5 | 1450 | 1000 | 5000 | Silicona masilla | Sellantes | asfalto.bmp | YES
Silicona pura | PROPERTIES | 0.02 |  |  | 0.35 | 1200 | 1000 | 5000 | Silicona pura | Sellantes | asfalto.bmp | YES
Uretano o poliuretano [rotura de puente térmico] | PROPERTIES | 0.02 |  |  | 0.21 | 1300 | 1800 | 60 | etano [rotura de puente térmic | Sellantes | asfalto.bmp | YES
Asfalto | PROPERTIES | 0.02 |  |  | 0.7 | 2100 | 1000 | 50000 | Asfalto | Bituminosos | asfalto.bmp | YES
Asfalto arenoso | PROPERTIES | 0.02 |  |  | 0.15 | 2100 | 1000 | 50000 | Asfalto arenoso | Bituminosos | asfalto.bmp | YES
Betún puro | PROPERTIES | 0.02 |  |  | 0.17 | 1050 | 1000 | 50000 | Betún puro | Bituminosos | asfalto.bmp | YES
Betún fieltro o lámina | PROPERTIES | 0.02 |  |  | 0.23 | 1100 | 1000 | 50000 | Betún fieltro o lámina | Bituminosos | asfalto.bmp | YES
Subcapa fieltro | PROPERTIES | 0.02 |  |  | 0.05 | 120 | 1300 | 15 | Subcapa fieltro | Textiles | madera.bmp | YES
Subcapa lana | PROPERTIES | 0.02 |  |  | 0.06 | 200 | 1300 | 15 | Subcapa lana | Textiles | madera.bmp | YES
Moquetas revestimientos textiles | PROPERTIES | 0.02 |  |  | 0.06 | 200 | 1300 | 5 | oquetas revestimientos textil | Textiles | madera.bmp | YES
Azulejo cerámico | PROPERTIES | 0.02 |  |  | 1.3 | 2300 | 840 | 1E+30 | Azulejo cerámico | Cerámicos | arcilla.bmp | YES
Plaqueta o baldosa cerámica | PROPERTIES | 0.02 |  |  | 1 | 2000 | 800 | 30 | Plaqueta o baldosa cerámica | Cerámicos | arcilla.bmp | YES
Plaqueta o baldosa de gres | PROPERTIES | 0.02 |  |  | 2.3 | 2500 | 1000 | 30 | Plaqueta o baldosa de gres | Cerámicos | arcilla.bmp | YES
Teja de arcilla cocida | PROPERTIES | 0.02 |  |  | 1 | 2000 | 800 | 30 | Teja de arcilla cocida | Cerámicos | arcilla.bmp | YES
Gres cuarzoso 2600 < d < 2800 | PROPERTIES | 0.02 |  |  | 2.6 | 2700 | 1000 | 30 | Gres cuarzoso 2600 < d < 2800 | Cerámicos | arcilla.bmp | YES
Gres(sílice) 2200 < d < 2590 | PROPERTIES | 0.02 |  |  | 2.3 | 2395 | 1000 | 30 | Gres(sílice) 2200 < d < 2590 | Cerámicos | arcilla.bmp | YES
Gres calcáreo 2000 < d < 2700 | PROPERTIES | 0.02 |  |  | 1.9 | 2350 | 1000 | 20 | Gres calcáreo 2000 < d < 2700 | Cerámicos | arcilla.bmp | YES
Sodocálcico [inc. Vidrio flotado] | PROPERTIES | 0.02 |  |  | 1 | 2500 | 750 | 1E+30 | odocálcico [inc. Vidrio flotad | Vidrios | camara.bmp | YES
Cuarzo | PROPERTIES | 0.02 |  |  | 1.4 | 2200 | 750 | 1E+30 | Cuarzo | Vidrios | camara.bmp | YES
Vidrio prensado | PROPERTIES | 0.02 |  |  | 1.2 | 2000 | 750 | 1E+30 | Vidrio prensado | Vidrios | camara.bmp | YES
EPS Poliestireno Expandido [ 0.029 W/[mK]] | PROPERTIES | 0.02 |  |  | 0.029 | 30 | 1000 | 20 | tireno Expandido [ 0.029 W/[mK | Aislantes | aislante.bmp | YES
EPS Poliestireno Expandido [ 0.037 W/[mK]] | PROPERTIES | 0.02 |  |  | 0.0375 | 30 | 1000 | 20 | tireno Expandido [ 0.037 W/[mK | Aislantes | aislante.bmp | YES
EPS Poliestireno Expandido [ 0.046 W/[mK]] | PROPERTIES | 0.02 |  |  | 0.046 | 30 | 1000 | 20 | tireno Expandido [ 0.046 W/[mK | Aislantes | aislante.bmp | YES
XPS Expandido con dióxido de carbono CO2 [ 0.034 W/[mK]] | PROPERTIES | 0.02 |  |  | 0.034 | 37.5 | 1000 | 100 | o de carbono CO2 [ 0.034 W/[mK | Aislantes | aislante.bmp | YES
XPS Expandido con dióxido de carbono CO3 [ 0.038 W/[mK]] | PROPERTIES | 0.02 |  |  | 0.038 | 37.5 | 1000 | 100 | o de carbono CO3 [ 0.038 W/[mK | Aislantes | aislante.bmp | YES
XPS Expandido con dióxido de carbono CO4 [ 0.042 W/[mK]] | PROPERTIES | 0.02 |  |  | 0.042 | 37.5 | 1000 | 100 | o de carbono CO4 [ 0.042 W/[mK | Aislantes | aislante.bmp | YES
XPS Expandido con hidrofluorcarbonos HFC [ 0.025 W/[mK]] | PROPERTIES | 0.02 |  |  | 0.025 | 37.5 | 1000 | 100 | luorcarbonos HFC [ 0.025 W/[mK | Aislantes | aislante.bmp | YES
XPS Expandido con hidrofluorcarbonos HFC [ 0.032 W/[mK]] | PROPERTIES | 0.02 |  |  | 0.032 | 37.5 | 1000 | 100 | luorcarbonos HFC [ 0.032 W/[mK | Aislantes | aislante.bmp | YES
XPS Expandido con hidrofluorcarbonos HFC [ 0.039 W/[mK]] | PROPERTIES | 0.02 |  |  | 0.039 | 37.5 | 1000 | 100 | luorcarbonos HFC [ 0.039 W/[mK | Aislantes | aislante.bmp | YES
MW Lana mineral [0.031 W/[mK]] | PROPERTIES | 0.02 |  |  | 0.031 | 40 | 1000 | 1 | MW Lana mineral [0.031 W/[mK]] | Aislantes | aislante.bmp | YES
MW Lana mineral [0.04 W/[mK]] | PROPERTIES | 0.02 |  |  | 0.0405 | 40 | 1000 | 1 | MW Lana mineral [0.04 W/[mK]] | Aislantes | aislante.bmp | YES
MW Lana mineral [0.05 W/[mK]] | PROPERTIES | 0.02 |  |  | 0.05 | 40 | 1000 | 1 | MW Lana mineral [0.05 W/[mK]] | Aislantes | aislante.bmp | YES
PUR Proyección con Hidrofluorcarbono HFC [ 0.028 W/[mK]] | PROPERTIES | 0.02 |  |  | 0.028 | 45 | 1000 | 60 | fluorcarbono HFC [ 0.028 W/[mK | Aislantes | aislante.bmp | YES
PUR Proyección con CO2 celda cerrada [ 0.032 W/[mK]] | PROPERTIES | 0.02 |  |  | 0.032 | 50 | 1000 | 100 | O2 celda cerrada [ 0.032 W/[mK | Aislantes | aislante.bmp | YES
PUR Proyección con CO2 celda cerrada [ 0.035 W/[mK]] | PROPERTIES | 0.02 |  |  | 0.035 | 50 | 1000 | 100 | O2 celda cerrada [ 0.035 W/[mK | Aislantes | aislante.bmp | YES
PUR Plancha con HFC o Pentano y rev. permeable gases [ 0.027 W/[mK]] | PROPERTIES | 0.02 |  |  | 0.027 | 45 | 1000 | 60 | permeable gases [ 0.027 W/[mK | Aislantes | aislante.bmp | YES
PUR Plancha con HFC o Pentano y rev. permeable a gases [ 0.03 W/[mK]] | PROPERTIES | 0.02 |  |  | 0.03 | 45 | 1000 | 60 | permeable a gases [ 0.03 W/[mK | Aislantes | aislante.bmp | YES
PUR Plancha con HFC o Pentano y rev. impermeable a gases [ 0.025 W/[mK]] | PROPERTIES | 0.02 |  |  | 0.025 | 45 | 1000 | 1E+30 | ermeable a gases [ 0.025 W/[mK | Aislantes | aislante.bmp | YES
PUR Inyección en tabiquería con dióxido de carbono CO2 | PROPERTIES | 0.02 |  |  | 0.04 | 17.5 | 1000 | 20 | uería con dióxido de carbono C | Aislantes | aislante.bmp | YES
Arcilla Expandida [árido suelto] | PROPERTIES | 0.02 |  |  | 0.148 | 537.5 | 1000 | 1 | Arcilla Expandida [árido suelt | Aislantes | aislante.bmp | YES
Panel de perlita expandida [EPB] [>80%] | PROPERTIES | 0.02 |  |  | 0.062 | 190 | 1000 | 5 | perlita expandida [EPB] [>80 | Aislantes | aislante.bmp | YES
Panel de vidrio celular [CG] | PROPERTIES | 0.02 |  |  | 0.05 | 125 | 1000 | 1E+30 | Panel de vidrio celular [CG] | Aislantes | aislante.bmp | YES
Tabique de LH sencillo [40 mm < Espesor < 60 mm] | PROPERTIES | 0.04 | .04 | .06 | 0.445 | 1000 | 1000 | 10 | ncillo [40 mm < Espesor < 60 m | Fábricas de ladrillo | ladrillo.bmp | YES
Tabicón de LH doble [60 mm < E < 90 mm] | PROPERTIES | 0.06 | .06 | .09 | 0.432 | 930 | 1000 | 10 | de LH doble [60 mm < E < 90 m | Fábricas de ladrillo | ladrillo.bmp | YES
Tabicón de LH triple [100 mm < E < 110 mm] | PROPERTIES | 0.1 | .1 | .11 | 0.427 | 920 | 1000 | 10 | LH triple [100 mm < E < 110 m | Fábricas de ladrillo | ladrillo.bmp | YES
Tabique de LH sencillo Gran Formato [40 mm < E < 60 mm] | PROPERTIES | 0.04 | .04 | .06 | 0.228 | 670 | 1000 | 10 | Gran Formato [40 mm < E < 60 m | Fábricas de ladrillo | ladrillo.bmp | YES
Tabicón de LH doble Gran Formato 60 mm < E < 90 mm | PROPERTIES | 0.06 | .06 | .09 | 0.212 | 630 | 1000 | 10 | e Gran Formato 60 mm < E < 90 | Fábricas de ladrillo | ladrillo.bmp | YES
Tabicón de LH triple Gran Formato 100 mm < E < 110 mm | PROPERTIES | 0.1 | .1 | .11 | 0.206 | 620 | 1000 | 10 | Gran Formato 100 mm < E < 110 | Fábricas de ladrillo | ladrillo.bmp | YES
1/2 pie LP métrico o catalán 40 mm< G < 60 mm | PROPERTIES | 0.115 | .115 | .13 | 0.667 | 1140 | 1000 | 10 | trio o catalán 40 mm< G < 60 | Fábricas de ladrillo | ladrillo.bmp | YES
1/2 pie LP métrico o catalán 60 mm< G < 80 mm | PROPERTIES | 0.115 | .115 | .13 | 0.567 | 1020 | 1000 | 10 | trico o catan 60 mm< G < 80 | Fábricas de ladrillo | ladrillo.bmp | YES
1/2 pie LP métrico o catalán 80 mm< G < 100 mm | PROPERTIES | 0.115 | .115 | .13 | 0.512 | 900 | 1000 | 10 | ric o catalán 80 mm< G < 100 | Fábricas de ladrillo | ladrillo.bmp | YES
1 pie LP métrico o catalán 40 mm< G < 60 mm | PROPERTIES | 0.24 | .24 | .28 | 0.667 | 1220 | 1000 | 10 | trico o ctalán 40 mm< G < 60 | Fábricas de ladrillo | ladrillo.bmp | YES
1 pie LP métrico o catalán 60 mm< G < 80 mm | PROPERTIES | 0.24 | .24 | .28 | 0.567 | 1150 | 1000 | 10 | trico o ctalán 60 mm< G < 80 | Fábricas de ladrillo | ladrillo.bmp | YES
1 pie LP métrico o catalán 80 mm< G < 100 mm | PROPERTIES | 0.24 | .24 | .28 | 0.512 | 1000 | 1000 | 10 | rico o catlán 80 mm< G < 100 | Fábricas de ladrillo | ladrillo.bmp | YES
1/2 pie LM métrico o catalán 40 mm< G < 50 mm | PROPERTIES | 0.115 | .115 | .13 | 0.991 | 2170 | 1000 | 10 | trio o catalán 40 mm< G < 50 | Fábricas de ladrillo | ladrillo.bmp | YES
1 pie LM métrico o catalán 40 mm< G < 50 mm | PROPERTIES | 0.24 | .24 | .28 | 1.03 | 2140 | 1000 | 10 | trico o catalán 40 < G < 50 | Fábricas de ladrillo | ladrillo.bmp | YES
BC con mortero convencional espesor 140 mm | PROPERTIES | 0.14 |  |  | 0.443 | 1170 | 1000 | 10 | ero convencional espesor 140 | Fábricas de bloque cerámico de arcilla aligerada | ladrillo.bmp | YES | NO
BC con mortero convencional espesor 190 mm | PROPERTIES | 0.19 |  |  | 0.433 | 1080 | 1000 | 10 | ero convencional espesor 190 | Fábricas de bloque cerámico de arcilla aligerada | ladrillo.bmp | YES | NO
BC con mortero convencional espesor 240 mm | PROPERTIES | 0.24 |  |  | 0.424 | 1090 | 1000 | 10 | ero convencional espesor 240 | Fábricas de bloque cerámico de arcilla aligerada | ladrillo.bmp | YES | NO
BC con mortero convencional espesor 290 mm | PROPERTIES | 0.29 |  |  | 0.421 | 1080 | 1000 | 10 | ero convencional espesor 290 | Fábricas de bloque cerámico de arcilla aligerada | ladrillo.bmp | YES | NO
BC con mortero aislante espesor 140 mm | PROPERTIES | 0.14 |  |  | 0.324 | 1020 | 1000 | 10 | mortero aislante espesor 140 | Fábricas de bloque cerámico de arcilla aligerada | ladrillo.bmp | YES | NO
BC con mortero aislante espesor 190 mm | PROPERTIES | 0.19 |  |  | 0.306 | 910 | 1000 | 10 | mortero aislante espesor 190 | Fábricas de bloque cerámico de arcilla aligerada | ladrillo.bmp | YES | NO
BC con mortero aislante espesor 240 mm | PROPERTIES | 0.24 |  |  | 0.298 | 920 | 1000 | 10 | mortero aislante espesor 240 | Fábricas de bloque cerámico de arcilla aligerada | ladrillo.bmp | YES | NO
BC con mortero aislante espesor 290 mm | PROPERTIES | 0.29 |  |  | 0.295 | 910 | 1000 | 10 | mortero aislante espesor 290 | Fábricas de bloque cerámico de arcilla aligerada | ladrillo.bmp | YES | NO
BH convencional espesor 100 mm | PROPERTIES | 0.1 |  |  | 0.632 | 1210 | 1000 | 10 | BH convencional espesor 100 mm | Fábricas de bloque de hormigón convencional | ladrillo.bmp | YES | NO
BH convencional espesor 150 mm | PROPERTIES | 0.15 |  |  | 0.789 | 1040 | 1000 | 10 | BH convencional espesor 150 mm | Fábricas de bloque de hormigón convencional | ladrillo.bmp | YES | NO
BH convencional espesor 200 mm | PROPERTIES | 0.2 |  |  | 0.923 | 860 | 1000 | 10 | BH convencional espesor 200 mm | Fábricas de bloque de hormigón convencional | ladrillo.bmp | YES | NO
BH convencional espesor 250 mm | PROPERTIES | 0.25 |  |  | 1.007 | 685 | 1000 | 10 | BH convencional espesor 250 mm | Fábricas de bloque de hormigón convencional | ladrillo.bmp | YES | NO
BH convencional espesor 300 mm | PROPERTIES | 0.3 |  |  | 1.16 | 585 | 1000 | 10 | BH convencional espesor 300 mm | Fábricas de bloque de hormigón convencional | ladrillo.bmp | YES | NO
BH aligerado macizo espesor 200 mm | PROPERTIES | 0.2 |  |  | 0.287 | 840 | 1000 | 6 | aligerado macizo espesor 200 | Fábricas de bloque de hormigón aligerado | ladrillo.bmp | YES | NO
BH aligerado macizo espesor 250 mm | PROPERTIES | 0.25 |  |  | 0.3 | 850 | 1000 | 6 | aligerado macizo espesor 250 | Fábricas de bloque de hormigón aligerado | ladrillo.bmp | YES | NO
BH aligerado macizo espesor 300 mm | PROPERTIES | 0.3 |  |  | 0.317 | 860 | 1000 | 6 | aligerado macizo espesor 300 | Fábricas de bloque de hormigón aligerado | ladrillo.bmp | YES | NO
BH aligerado macizo -muro de carga- espesor 300 mm | PROPERTIES | 0.3 |  |  | 0.338 | 940 | 1000 | 6 | o -muro de carga- espesor 300 | Fábricas de bloque de hormigón aligerado | ladrillo.bmp | YES | NO
BH aligerado macizo -muro de carga- espesor 300 mm mortero aligerado | PROPERTIES | 0.3 |  |  | 0.287 | 910 | 1000 | 6 | espesor 300 mm mortero aligera | Fábricas de bloque de hormigón aligerado | ladrillo.bmp | YES | NO
BH aligerado hueco espesor 250 mm | PROPERTIES | 0.25 |  |  | 0.472 | 760 | 1000 | 6 | H aligerado hueco espesor 250 | Fábricas de bloque de hormigón aligerado | ladrillo.bmp | YES | NO
BH aligerado hueco espesor 300 mm | PROPERTIES | 0.3 |  |  | 0.454 | 1050 | 1000 | 6 | H aligerado hueco espesor 300 | Fábricas de bloque de hormigón aligerado | ladrillo.bmp | YES | NO
BH aligerado hueco -muro de carga- espesor 300 mm | PROPERTIES | 0.3 |  |  | 0.475 | 1160 | 1000 | 6 | o -muro de carga- espesor 30 | Fábricas de bloque de hormigón aligerado | ladrillo.bmp | YES | NO
BH aligerado hueco -muro de carga- espesor 300 mm motero aligerado | PROPERTIES | 0.3 |  |  | 0.421 | 1100 | 1000 | 6 | espesor 300 mm motero aligera | Fábricas de bloque de hormigón aligerado | ladrillo.bmp | YES | NO
FU Entrevigado cerámico -Canto 250 mm | PROPERTIES | 0.25 |  |  | 0.908 | 1220 | 1000 | 10 | trevigado cerámico -Canto 250 | Forjados unidireccionales | ladrillo.bmp | YES | NO
FU Entrevigado cerámico -Canto 300 mm | PROPERTIES | 0.3 |  |  | 0.846 | 1110 | 1000 | 10 | trevigado cerámico -Canto 300 | Forjados unidireccionales | ladrillo.bmp | YES | NO
FU Entrevigado cerámico -Canto 350 mm | PROPERTIES | 0.35 |  |  | 0.995 | 1030 | 1000 | 10 | trevigado cerámico -Canto 350 | Forjados unidireccionales | ladrillo.bmp | YES | NO
FU Entrevigado de hormigón -Canto 250 mm | PROPERTIES | 0.25 |  |  | 1.323 | 1330 | 1000 | 80 | igado de hormigón -Canto 250 | Forjados unidireccionales | ladrillo.bmp | YES | NO
FU Entrevigado de hormigón -Canto 300 mm | PROPERTIES | 0.3 |  |  | 1.422 | 1240 | 1000 | 80 | igado de hormigón -Canto 300 | Forjados unidireccionales | ladrillo.bmp | YES | NO
FU Entrevigado de hormigón -Canto 350 mm | PROPERTIES | 0.35 |  |  | 1.528 | 1180 | 1000 | 80 | igado de hormigón -Canto 350 | Forjados unidireccionales | ladrillo.bmp | YES | NO
FU Entrevigado de hormigón aligerado -Canto 250 mm | PROPERTIES | 0.25 |  |  | 1.02 | 1180 | 1000 | 6 | hormigón aligerado -Canto 250 | Forjados unidireccionales | ladrillo.bmp | YES | NO
FU Entrevigado de hormigón aligerado -Canto 300 mm | PROPERTIES | 0.3 |  |  | 1.128 | 1090 | 1000 | 7 | hormigón aligerado -Canto 300 | Forjados unidireccionales | ladrillo.bmp | YES | NO
FU Entrevigado de hormigón aligerado -Canto 350 mm | PROPERTIES | 0.35 |  |  | 1.211 | 1035 | 1000 | 8 | hormigón aligerado -Canto 350 | Forjados unidireccionales | ladrillo.bmp | YES | NO
FU Entrevigado de hormigón aligerado - Canto 400 mm | PROPERTIES | 0.4 |  |  | 1.311 | 985 | 1000 | 9 | ormigón aligerado - Canto 400 | Forjados unidireccionales | ladrillo.bmp | YES | NO
FU Entrevigado de hormigón aligerado d< 1200 -Canto 250 mm | PROPERTIES | 0.25 |  |  | 1.121 | 1180 | 1000 | 6 | aligerado d< 1200 -Canto 250 | Forjados unidireccionales | ladrillo.bmp | YES | NO
FU Entrevigado de hormigón aligerado d< 1200 -Canto 300 mm | PROPERTIES | 0.3 |  |  | 1.22 | 1090 | 1000 | 7 | aligerado d< 1200 -Canto 300 | Forjados unidireccionales | ladrillo.bmp | YES | NO
FU Entrevigado de hormigón aligerado d< 1200 -Canto 350 mm | PROPERTIES | 0.35 |  |  | 1.311 | 1035 | 1000 | 8 | aligerado d< 1200 -Canto 350 | Forjados unidireccionales | ladrillo.bmp | YES | NO
FU Entrevigado de hormigón aligerado d< 1200 - Canto 400 mm | PROPERTIES | 0.4 |  |  | 1.408 | 985 | 1000 | 9 | aligerado d< 1200 - Canto 400 | Forjados unidireccionales | ladrillo.bmp | YES | NO
FU Entrevigado de EPS mecanizado enrasado -Canto 250 mm | PROPERTIES | 0.25 |  |  | 0.266 | 800 | 1000 | 60 | ecanizado enrasado -Canto 250 | Forjados unidireccionales | ladrillo.bmp | YES | NO
FU Entrevigado de EPS mecanizado enrasado -Canto 300 mm | PROPERTIES | 0.3 |  |  | 0.256 | 750 | 1000 | 60 | ecanizado enrasado -Canto 300 | Forjados unidireccionales | ladrillo.bmp | YES | NO
FU Entrevigado de EPS mecanizado enrasado -Canto 350 mm | PROPERTIES | 0.35 |  |  | 0.255 | 700 | 1000 | 60 | ecanizado enrasado -Canto 350 | Forjados unidireccionales | ladrillo.bmp | YES | NO
FU Entrevigado de EPS moldeado enrasado -Canto 250 mm | PROPERTIES | 0.25 |  |  | 0.313 | 790 | 1000 | 60 | moldeado enrasado -Canto 250 | Forjados unidireccionales | ladrillo.bmp | YES | NO
FU Entrevigado de EPS moldeado enrasado -Canto 300 mm | PROPERTIES | 0.3 |  |  | 0.341 | 740 | 1000 | 60 | moldeado enrasado -Canto 300 | Forjados unidireccionales | ladrillo.bmp | YES | NO
FU Entrevigado de EPS moldeado enrasado -Canto 350 mm | PROPERTIES | 0.35 |  |  | 0.368 | 690 | 1000 | 60 | moldeado enrasado -Canto 350 | Forjados unidireccionales | ladrillo.bmp | YES | NO
FU Entrevigado de EPS moldeado descolgado -Canto 250 mm | PROPERTIES | 0.25 |  |  | 0.17606 | 710 | 1000 | 60 | oldeado descolgado -Canto 250 | Forjados unidireccionales | ladrillo.bmp | NO | NO
FU Entrevigado de EPS moldeado descolgado -Canto 300 mm | PROPERTIES | 0.3 |  |  | 0.2 | 670 | 1000 | 60 | oldeado descolgado -Canto 30 | Forjados unidireccionales | ladrillo.bmp | NO | NO
FU Entrevigado de EPS moldeado descolgado -Canto 350 mm | PROPERTIES | 0.35 |  |  | 0.22293 | 640 | 1000 | 60 | oldeado descolgado -Canto 35 | Forjados unidireccionales | ladrillo.bmp | NO | NO
FR FR Entrevigado cerámico -Canto 250 mm | PROPERTIES | 0.25 |  |  | 1.64 | 1660 | 1000 | 10 | revigado cerámico -Canto 250 m | Forjados reticulares | ladrillo.bmp | YES | NO
FR Entrevigado cerámico -Canto 300 mm | PROPERTIES | 0.3 |  |  | 1.678 | 1580 | 1000 | 10 | revigado cerámico -Canto 300 m | Forjados reticulares | ladrillo.bmp | YES | NO
FR Entrevigado cerámico -Canto 350 mm | PROPERTIES | 0.35 |  |  | 1.717 | 1520 | 1000 | 10 | revigado cerámico -Canto 350 m | Forjados reticulares | ladrillo.bmp | YES | NO
FR Entrevigado de hormigón -Canto 250 mm | PROPERTIES | 0.25 |  |  | 1.901 | 1740 | 1000 | 10 | igado de hormigón -Canto 25 | Forjados reticulares | ladrillo.bmp | YES | NO
FR Entrevigado de hormigón -Canto 300 mm | PROPERTIES | 0.3 |  |  | 1.947 | 1670 | 1000 | 10 | igado de hormigón -Canto 30 | Forjados reticulares | ladrillo.bmp | YES | NO
FR Entrevigado de hormigón -Canto 350 mm | PROPERTIES | 0.35 |  |  | 1.995 | 1610 | 1000 | 10 | igado de hormigón -Canto 35 | Forjados reticulares | ladrillo.bmp | YES | NO
FR Entrevigado de hormigón -Canto 400 mm | PROPERTIES | 0.4 |  |  | 2.043 | 1570 | 1000 | 10 | igado de hormigón -Canto 400 | Forjados reticulares | ladrillo.bmp | YES | NO
FR Entrevigado de hormigón -Canto 450 mm | PROPERTIES | 0.45 |  |  | 2.091 | 1540 | 1000 | 10 | igado de hormigón -Canto 450 | Forjados reticulares | ladrillo.bmp | YES | NO
FR Entrevigado de hormigón aligerado -Canto 250 mm | PROPERTIES | 0.25 |  |  | 1.788 | 1645 | 1000 | 6 | ormigón aligerado -Canto 250 m | Forjados reticulares | ladrillo.bmp | YES | NO
FR Entrevigado de hormigón aligerado -Canto 300 mm | PROPERTIES | 0.3 |  |  | 1.838 | 1570 | 1000 | 6 | ormigón aligerado -Canto 300 m | Forjados reticulares | ladrillo.bmp | YES | NO
FR Entrevigado de hormigón aligerado -Canto 350 mm | PROPERTIES | 0.35 |  |  | 1.89 | 1515 | 1000 | 6 | ormigón aligerado -Canto 350 m | Forjados reticulares | ladrillo.bmp | YES | NO
FR Entrevigado de hormigón aligerado -Canto 400 mm | PROPERTIES | 0.4 |  |  | 1.936 | 1480 | 1000 | 6 | ormigón aligerado -Canto 400 m | Forjados reticulares | ladrillo.bmp | YES | NO
FR Entrevigado de hormigón aligerado - Canto 450 mm | PROPERTIES | 0.45 |  |  | 1.986 | 1455 | 1000 | 6 | ormigón aligerado - Canto 450 | Forjados reticulares | ladrillo.bmp | YES | NO
FR Entrevigado de EPS mecanizado enrasado -Canto 300 mm | PROPERTIES | 0.3 |  |  | 0.667 | 1470 | 1000 | 60 | canizado enrasado -Canto 300 m | Forjados reticulares | ladrillo.bmp | YES | NO
FR Entrevigado de EPS mecanizado enrasado -Canto 350 mm | PROPERTIES | 0.35 |  |  | 0.707 | 1420 | 1000 | 60 | canizado enrasado -Canto 350 m | Forjados reticulares | ladrillo.bmp | YES | NO
FR Entrevigado de EPS mecanizado enrasado - Canto 400 mm | PROPERTIES | 0.4 |  |  | 0.741 | 1390 | 1000 | 60 | anizado enrasado - Canto 400 m | Forjados reticulares | ladrillo.bmp | YES | NO
FR Entrevigado de EPS mecanizado enrasado -Canto 450 mm | PROPERTIES | 0.45 |  |  | 0.769 | 1360 | 1000 | 60 | ecanizado enrasado -Canto 450 | Forjados reticulares | ladrillo.bmp | YES | NO
FR Entrevigado de EPS moldeado enrasado -Canto 300 mm | PROPERTIES | 0.3 |  |  | 1.056 | 1460 | 1000 | 60 | oldeado enrasado -Canto 300 m | Forjados reticulares | ladrillo.bmp | YES | NO
FR Entrevigado de EPS moldeado enrasado -Canto 350 mm | PROPERTIES | 0.35 |  |  | 1.065 | 1420 | 1000 | 60 | moldeado enrasado -Canto 350 m | Forjados reticulares | ladrillo.bmp | YES | NO
FR Entrevigado de EPS moldeado enrasado -Canto 400 mm | PROPERTIES | 0.4 |  |  | 1.073 | 1380 | 1000 | 60 | moldeado enrasado -Canto 400 | Forjados reticulares | ladrillo.bmp | YES | NO
FR Entrevigado de EPS moldeado enrasado -Canto 450 mm | PROPERTIES | 0.45 |  |  | 1.079 | 1360 | 1000 | 60 | moldeado enrasado -Canto 450 | Forjados reticulares | ladrillo.bmp | YES | NO
FR Entrevigado de EPS moldeado descolgado -Canto 300 mm | PROPERTIES | 0.3 |  |  | 0.35714 | 1330 | 1000 | 60 | oldeado descolgado -Canto 300 | Forjados reticulares | ladrillo.bmp | NO
FR Entrevigado de EPS moldeado descolgado -Canto 350 mm | PROPERTIES | 0.35 |  |  | 0.4023 | 1310 | 1000 | 60 | oldeado descolgado -Canto 350 | Forjados reticulares | ladrillo.bmp | NO
FR Entrevigado de EPS moldeado descolgado -Canto 400 mm | PROPERTIES | 0.4 |  |  | 0.43956 | 1290 | 1000 | 60 | oldeado descolgado -Canto 400 | Forjados reticulares | ladrillo.bmp | NO
FR Entrevigado de EPS moldeado descolgado -Canto 450 mm | PROPERTIES | 0.45 |  |  | 0.47872 | 1280 | 1000 | 60 | oldeado descolgado -Canto 450 | Forjados reticulares | ladrillo.bmp | NO
FR Sin Entrevigado -Canto 250 mm | PROPERTIES | 0.25 |  |  | 4.167 | 2350 | 1000 | 80 | FR Sin Entrevigado -Canto 250 | Forjados reticulares | ladrillo.bmp | YES | NO
FR Sin Entrevigado -Canto 300 mm | PROPERTIES | 0.3 |  |  | 4.286 | 2350 | 1000 | 80 | FR Sin Entrevigado -Canto 300 | Forjados reticulares | ladrillo.bmp | YES | NO
FR Sin Entrevigado -Canto 350 mm | PROPERTIES | 0.35 |  |  | 4.651 | 2350 | 1000 | 80 | FR Sin Entrevigado -Canto 350 | Forjados reticulares | ladrillo.bmp | YES | NO
Sin capa de compresión -Canto 200 mm | PROPERTIES | 0.2 |  |  | 1.404 | 1410 | 1000 | 80 | capa de compresión -Canto 20 | Losas alveolares | ladrillo.bmp | YES | NO
Sin capa de compresión -Canto 250 mm | PROPERTIES | 0.25 |  |  | 1.56 | 1380 | 1000 | 80 | capa de compresión -Canto 25 | Losas alveolares | ladrillo.bmp | YES | NO
Sin capa de compresión -Canto 300 mm | PROPERTIES | 0.3 |  |  | 1.618 | 1290 | 1000 | 80 | capa de compresión -Canto 30 | Losas alveolares | ladrillo.bmp | YES | NO
Sin capa de compresión -Canto 350 mm | PROPERTIES | 0.35 |  |  | 1.698 | 1180 | 1000 | 80 | capa de compresión -Canto 35 | Losas alveolares | ladrillo.bmp | YES | NO
Sin capa de compresión -Canto 400 mm | PROPERTIES | 0.4 |  |  | 1.8 | 1180 | 1000 | 80 | capa de compresión -Canto 40 | Losas alveolares | ladrillo.bmp | YES | NO
Sin capa de compresión -Canto 500 mm | PROPERTIES | 0.5 |  |  | 2.02 | 1120 | 1000 | 80 | capa de compresión -Canto 50 | Losas alveolares | ladrillo.bmp | YES | NO
Con capa de compresión -Canto 200 mm | PROPERTIES | 0.2 |  |  | 1.404 | 1810 | 1000 | 80 | capa de compresión -Canto 200 | Losas alveolares | ladrillo.bmp | YES | NO
Con capa de compresión -Canto 250 mm | PROPERTIES | 0.25 |  |  | 1.56 | 1580 | 1000 | 80 | capa de compresión -Canto 250 | Losas alveolares | ladrillo.bmp | YES | NO
Con capa de compresión -Canto 300 mm | PROPERTIES | 0.3 |  |  | 1.618 | 1530 | 1000 | 80 | capa de compresión -Canto 300 | Losas alveolares | ladrillo.bmp | YES | NO
Con capa de compresión -Canto 350 mm | PROPERTIES | 0.35 |  |  | 1.698 | 1440 | 1000 | 80 | capa de compresión -Canto 350 | Losas alveolares | ladrillo.bmp | YES | NO
Con capa de compresión -Canto 400 mm | PROPERTIES | 0.4 |  |  | 1.8 | 1320 | 1000 | 80 | capa de compresión -Canto 400 | Losas alveolares | ladrillo.bmp | YES | NO
Con capa de compresión -Canto 500 mm | PROPERTIES | 0.5 |  |  | 2.02 | 1300 | 1000 | 80 | capa de compresión -Canto 500 | Losas alveolares | ladrillo.bmp | YES | NO
AT | PROPERTIES | 0.05 |  |  | 0.03 | 30 | 1000 | 10 | AT | Añadidos a la BDC | aislante.bmp | YES |  | NO
AislanteTermicoCalculado | PROPERTIES | 0.05 |  |  | 0.03 | 30 | 1000 | 10 | AislanteTermicoCalculado | Añadidos a la BDC | aislante.bmp | YES |  | NO
FR Entrevigado de EPS moldeado enrasado -Canto 250 mm | PROPERTIES | 0.25 |  |  | 1.1905 | 1280 | 1000 | 60 | oldeado enrasado -Canto 250 m | Forjados reticulares | ladrillo.bmp | YES | NO
cascote de ladrillo | PROPERTIES | 0.115 |  |  | 0.41 | 1300 | 1000 | 10 | cascote de ladrillo | Pétreos y suelos | arcilla.bmp | YES
Basalto [2700 < d < 3000] | PROPERTIES | 0.02 | .04 | .06 | 3.5 | 2850 | 1000 | 10000.0 | Basalto [2700 < d < 3000] | Pétreos y suelos | arcilla.bmp | YES |  | NO | Rocas y suelos naturales | Rocas Ígneas | CEC2009
Granito [2500 < d < 2700] | PROPERTIES | 0.02 |  |  | 2.8 | 2600 | 1000 | 10000.0 | Granito [2500 < d < 2700] | Pétreos y suelos | arcilla.bmp | YES |  | NO | Rocas y suelos naturales | Rocas Ígneas | CEC2009
Piedra pómez natural [d < 400] | PROPERTIES | 0.02 |  |  | 0.12 | 400 | 1000 | 6.0 | Piedra pómez natural [d < 400] | Pétreos y suelos | arcilla.bmp | YES |  | NO | Rocas y suelos naturales | Rocas Ígneas | CEC2009
Roca natural porosa [por ejem. Lava] d < 1600 | PROPERTIES | 0.02 |  |  | 0.55 | 1600 | 1000 | 15.0 | porosa [por ejem. Lava] d < 16 | Pétreos y suelos | arcilla.bmp | YES |  | NO | Rocas y suelos naturales | Rocas Ígneas | CEC2009
Traquita andesita [2000 < d < 2700] | PROPERTIES | 0.02 |  |  | 1.1 | 2350 | 1000 | 15.0 | uita andesita [2000 < d < 270 | Pétreos y suelos | arcilla.bmp | YES |  | NO | Rocas y suelos naturales | Rocas Ígneas | CEC2009
Arcilla o limo [1200 < d < 1800] | PROPERTIES | 0.02 |  |  | 1.5 | 1500 | 2085 | 50.0 | Arcilla o limo [1200 < d < 180 | Pétreos y suelos | arcilla.bmp | YES |  | NO | Rocas y suelos naturales | Rocas o suelos sedimentarios | CEC2009
Arena y grava [1700 < d < 2200] | PROPERTIES | 0.02 |  |  | 2 | 1950 | 1045 | 50.0 | Arena y grava [1700 < d < 2200 | Pétreos y suelos | arcilla.bmp | YES |  | NO | Rocas y suelos naturales | Rocas o suelos sedimentarios | CEC2009
Arenisca [2200 < d < 2600] | PROPERTIES | 0.02 |  |  | 3 | 2400 | 1000 | 50.0 | Arenisca [2200 < d < 2600] | Pétreos y suelos | arcilla.bmp | YES |  | NO | Rocas y suelos naturales | Rocas o suelos sedimentarios | CEC2009
Asperón [1900 < d < 2500] | PROPERTIES | 0.02 |  |  | 1.8 | 2200 | 1000 | 40.0 | Asperón [1900 < d < 2500] | Pétreos y suelos | arcilla.bmp | YES |  | NO | Rocas y suelos naturales | Rocas o suelos sedimentarios | CEC2009
Asperón [1300 < d < 1900] | PROPERTIES | 0.02 |  |  | 0.9 | 1600 | 1000 | 20.0 | Asperón [1300 < d < 1900] | Pétreos y suelos | arcilla.bmp | YES |  | NO | Rocas y suelos naturales | Rocas o suelos sedimentarios | CEC2009
Caliza muy dura [2200 < d < 2590] | PROPERTIES | 0.02 |  |  | 2.3 | 2395 | 1000 | 200.0 | liza muy dura [2200 < d < 259 | Pétreos y suelos | arcilla.bmp | YES |  | NO | Rocas y suelos naturales | Rocas o suelos sedimentarios | CEC2009
Caliza dura [2000 < d < 2190] | PROPERTIES | 0.02 |  |  | 1.7 | 2095 | 1000 | 150.0 | Caliza dura [2000 < d < 2190] | Pétreos y suelos | arcilla.bmp | YES |  | NO | Rocas y suelos naturales | Rocas o suelos sedimentarios | CEC2009
Caliza dureza media [1800 < d < 1990] | PROPERTIES | 0.02 |  |  | 1.4 | 1895 | 1000 | 40.0 | dureza media [1800 < d < 199 | Pétreos y suelos | arcilla.bmp | YES |  | NO | Rocas y suelos naturales | Rocas o suelos sedimentarios | CEC2009
Caliza blanda [1600 < d < 1790] | PROPERTIES | 0.02 |  |  | 1.1 | 1695 | 1000 | 25.0 | Caliza blanda [1600 < d < 179 | Pétreos y suelos | arcilla.bmp | YES |  | NO | Rocas y suelos naturales | Rocas o suelos sedimentarios | CEC2009
Caliza muy blanda [d < 1590] | PROPERTIES | 0.02 |  |  | 0.85 | 1495 | 1000 | 20.0 | Caliza muy blanda [d < 1590] | Pétreos y suelos | arcilla.bmp | YES |  | NO | Rocas y suelos naturales | Rocas o suelos sedimentarios | CEC2009
Silex [2600 < d < 2800] | PROPERTIES | 0.02 |  |  | 2.6 | 2700 | 1000 | 10000.0 | Silex [2600 < d < 2800] | Pétreos y suelos | arcilla.bmp | YES |  | NO | Rocas y suelos naturales | Rocas o suelos sedimentarios | CEC2009
Gneis Pórfido [2300 < d < 2900] | PROPERTIES | 0.02 |  |  | 3.5 | 2600 | 1000 | 10000.0 | Gneis Pórfido [2300 < d < 290 | Pétreos y suelos | arcilla.bmp | YES |  | NO | Rocas y suelos naturales | Rocas metamórficas | CEC2009
Esquisto Pizarra [2000 < d < 2800] | PROPERTIES | 0.02 |  |  | 2.2 | 2400 | 1000 | 800.0 | uisto Pizarra [2000 < d < 280 | Pétreos y suelos | arcilla.bmp | YES |  | NO | Rocas y suelos naturales | Rocas metamórficas | CEC2009
Mármol [2600 < d < 2800] | PROPERTIES | 0.02 |  |  | 3.5 | 2700 | 1000 | 10000.0 | Mármol [2600 < d < 2800] | Pétreos y suelos | arcilla.bmp | YES |  | NO | Rocas y suelos naturales | Rocas metamórficas | CEC2009
Tierra vegetal [d < 2050] | PROPERTIES | 0.02 |  |  | 0.52 | 2050 | 1840 | 1.0 | Tierra vegetal [d < 2050] | Pétreos y suelos | arcilla.bmp | YES |  | NO | Rocas y suelos naturales | tierra vegetal | CEC2009
Piedra artificial | PROPERTIES | 0.02 |  |  | 1.3 | 1750 | 1000 | 40.0 | Piedra artificial | Pétreos y suelos | arcilla.bmp | YES |  | NO | Materiales artificiales o suelos tratados | Piedra artificial | CEC2009
Acero | PROPERTIES | 0.02 |  |  | 50 | 7800 | 450 | 1E+30 | Acero | Metales | metales.bmp | YES |  | NO | Metales |  | CEC2009
Acero Inoxidable | PROPERTIES | 0.02 |  |  | 17 | 7900 | 460 | 1E+30 | Acero Inoxidable | Metales | metales.bmp | YES |  | NO | Metales |  | CEC2009
Aluminio | PROPERTIES | 0.02 |  |  | 230 | 2700 | 880 | 1E+30 | Aluminio | Metales | metales.bmp | YES |  | NO | Metales |  | CEC2009
Aluminio aleaciones de | PROPERTIES | 0.02 |  |  | 160 | 2800 | 880 | 1E+30 | Aluminio aleaciones de | Metales | metales.bmp | YES |  | NO | Metales |  | CEC2009
Bronce | PROPERTIES | 0.02 |  |  | 65 | 8700 | 380 | 1E+30 | Bronce | Metales | metales.bmp | YES |  | NO | Metales |  | CEC2009
Cobre | PROPERTIES | 0.02 |  |  | 380 | 8900 | 380 | 1E+30 | Cobre | Metales | metales.bmp | YES |  | NO | Metales |  | CEC2009
Cromo | PROPERTIES | 0.02 |  |  | 93.7 | 7160 | 449 | 1E+30 | Cromo | Metales | metales.bmp | YES |  | NO | Metales |  | CEC2009
Estaño | PROPERTIES | 0.02 |  |  | 66.6 | 7310 | 227 | 1E+30 | Estaño | Metales | metales.bmp | YES |  | NO | Metales |  | CEC2009
Hierro | PROPERTIES | 0.02 |  |  | 72 | 7870 | 450 | 1E+30 | Hierro | Metales | metales.bmp | YES |  | NO | Metales |  | CEC2009
Hierro fundición | PROPERTIES | 0.02 |  |  | 50 | 7500 | 450 | 1E+30 | Hierro fundición | Metales | metales.bmp | YES |  | NO | Metales |  | CEC2009
Latón | PROPERTIES | 0.02 |  |  | 120 | 8400 | 380 | 1E+30 | Latón | Metales | metales.bmp | YES |  | NO | Metales |  | CEC2009
Níquel | PROPERTIES | 0.02 |  |  | 90.7 | 8900 | 444 | 1E+30 | Níquel | Metales | metales.bmp | YES |  | NO | Metales |  | CEC2009
Plomo | PROPERTIES | 0.02 |  |  | 35 | 11300 | 130 | 1E+30 | Plomo | Metales | metales.bmp | YES |  | NO | Metales |  | CEC2009
Titanio | PROPERTIES | 0.02 |  |  | 21.9 | 4500 | 522 | 1E+30 | Titanio | Metales | metales.bmp | YES |  | NO | Metales |  | CEC2009
Zinc | PROPERTIES | 0.02 |  |  | 110 | 7200 | 380 | 1E+30 | Zinc | Metales | metales.bmp | YES |  | NO | Metales |  | CEC2009
Frondosa muy pesada [d > 870] | PROPERTIES | 0.02 |  |  | 0.29 | 900 | 1600 | 50.0 | Frondosa muy pesada [d > 870] | Maderas | madera.bmp | YES |  | NO | Maderas | Frondosa | CEC2009
Frondosa pesada 750 < d < 870 | PROPERTIES | 0.02 |  |  | 0.23 | 810 | 1600 | 50.0 | Frondosa pesada 750 < d < 870 | Maderas | madera.bmp | YES |  | NO | Maderas | Frondosa | CEC2009
Frondosade peso medio 565 < d < 750 | PROPERTIES | 0.02 |  |  | 0.18 | 657 | 1600 | 50.0 | dosa de peso medio 565 < d < 7 | Maderas | madera.bmp | YES |  | NO | Maderas | Frondosa | CEC2009
Frondosa ligera 435 < d < 565 | PROPERTIES | 0.02 |  |  | 0.15 | 500 | 1600 | 50.0 | Frondosa ligera 435 < d < 565 | Maderas | madera.bmp | YES |  | NO | Maderas | Frondosa | CEC2009
Frondosa muy ligera 200 < d < 435 | PROPERTIES | 0.02 |  |  | 0.13 | 317 | 1600 | 50.0 | ondosa muy ligera 200 < d < 4 | Maderas | madera.bmp | YES |  | NO | Maderas | Frondosa | CEC2009
Conífera muy pesada d >610 | PROPERTIES | 0.02 |  |  | 0.23 | 650 | 1600 | 20.0 | Conífera muy pesada d >610 | Maderas | madera.bmp | YES |  | NO | Maderas | Conífera | CEC2009
Conífera pesada 520 < d < 610 | PROPERTIES | 0.02 |  |  | 0.18 | 565 | 1600 | 20.0 | Conífera pesada 520 < d < 610 | Maderas | madera.bmp | YES |  | NO | Maderas | Conífera | CEC2009
Conífera de peso medio 435 < d < 520 | PROPERTIES | 0.02 |  |  | 0.15 | 477 | 1600 | 20.0 | era de peso medio 435 < d < 5 | Maderas | madera.bmp | YES |  | NO | Maderas | Conífera | CEC2009
Conífera ligera d < 435 | PROPERTIES | 0.02 |  |  | 0.13 | 390 | 1600 | 20.0 | Conífera ligera d < 435 | Maderas | madera.bmp | YES |  | NO | Maderas | Conífera | CEC2009
Balsa d < 200 | PROPERTIES | 0.02 |  |  | 0.057 | 200 | 1600 | 20.0 | Balsa d < 200 | Maderas | madera.bmp | YES |  | NO | Maderas | Conífera | CEC2009
Tablero contrachapado 700 < d < 900 | PROPERTIES | 0.02 |  |  | 0.24 | 800 | 1600 | 110.0 | ero contrachapado 700 < d < 90 | Maderas | madera.bmp | YES |  | NO | Paneles de madera | Tablero contrachapado, paneles de madera sólida (SWP) y maderas chapadas laminares (LVL) (1) | CEC2009
Tablero contrachapado 600 < d < 750 | PROPERTIES | 0.02 |  |  | 0.21 | 675 | 1600 | 110.0 | lero contrachapado 600 < d < 7 | Maderas | madera.bmp | YES |  | NO | Paneles de madera | Tablero contrachapado, paneles de madera sólida (SWP) y maderas chapadas laminares (LVL) (1) | CEC2009
Tablero contrachapado 500 < d < 600 | PROPERTIES | 0.02 |  |  | 0.17 | 550 | 1600 | 90.0 | lero contrachapado 500 < d < 6 | Maderas | madera.bmp | YES |  | NO | Paneles de madera | Tablero contrachapado, paneles de madera sólida (SWP) y maderas chapadas laminares (LVL) (1) | CEC2009
Tablero contrachapado 450 < d < 500 | PROPERTIES | 0.02 |  |  | 0.15 | 475 | 1600 | 70.0 | lero contrachapado 450 < d < 5 | Maderas | madera.bmp | YES |  | NO | Paneles de madera | Tablero contrachapado, paneles de madera sólida (SWP) y maderas chapadas laminares (LVL) (1) | CEC2009
Tablero contrachapado 350 < d < -450 | PROPERTIES | 0.02 |  |  | 0.13 | 400 | 1600 | 70.0 | ero contrachapado 350 < d < -4 | Maderas | madera.bmp | YES |  | NO | Paneles de madera | Tablero contrachapado, paneles de madera sólida (SWP) y maderas chapadas laminares (LVL) (1) | CEC2009
Tablero contrachapado 250 < d < 350 | PROPERTIES | 0.02 |  |  | 0.11 | 300 | 1600 | 50.0 | lero contrachapado 250 < d < 3 | Maderas | madera.bmp | YES |  | NO | Paneles de madera | Tablero contrachapado, paneles de madera sólida (SWP) y maderas chapadas laminares (LVL) (1) | CEC2009
Tablero contrachapado d < 250 | PROPERTIES | 0.02 |  |  | 0.09 | 200 | 1600 | 50.0 | Tablero contrachapado d < 250 | Maderas | madera.bmp | YES |  | NO | Paneles de madera | Tablero contrachapado, paneles de madera sólida (SWP) y maderas chapadas laminares (LVL) (1) | CEC2009
Tablero de partículas 640 < d < 820 | PROPERTIES | 0.02 |  |  | 0.18 | 730 | 1700 | 20.0 | lero de partículas 640 < d < 8 | Maderas | madera.bmp | YES |  | NO | Paneles de madera | Tablero de partículas | CEC2009
Tablero de partículas 450 < d < 640 | PROPERTIES | 0.02 |  |  | 0.15 | 545 | 1700 | 20.0 | lero de partículas 450 < d < 6 | Maderas | madera.bmp | YES |  | NO | Paneles de madera | Tablero de partículas | CEC2009
Tablero de partículas 270 < d < 450 | PROPERTIES | 0.02 |  |  | 0.13 | 360 | 1700 | 20.0 | lero de partículas 270 < d < 4 | Maderas | madera.bmp | YES |  | NO | Paneles de madera | Tablero de partículas | CEC2009
Tablero de partículas 180 < d < 270 | PROPERTIES | 0.02 |  |  | 0.1 | 225 | 1700 | 20.0 | lero de partículas 180 < d < 2 | Maderas | madera.bmp | YES |  | NO | Paneles de madera | Tablero de partículas | CEC2009
Tablero de partículas con cemento d < 1200 | PROPERTIES | 0.02 |  |  | 0.23 | 1200 | 1500 | 30.0 | partículas con cemento d < 12 | Maderas | madera.bmp | YES |  | NO | Paneles de madera | Tablero de partículas con cemento | CEC2009
Tableros de fibras incluyendo MDF 750 < d < 1000 | PROPERTIES | 0.02 |  |  | 0.2 | 875 | 1700 | 20.0 | s incluyendo MDF 750 < d < 10 | Maderas | madera.bmp | YES |  | NO | Paneles de madera | Tableros de fibras, incluyendo MDF(2) | CEC2009
Tableros de fibras incluyendo MDF 550 < d < 750 | PROPERTIES | 0.02 |  |  | 0.18 | 650 | 1700 | 20.0 | as incluyendo MDF 550 < d < 7 | Maderas | madera.bmp | YES |  | NO | Paneles de madera | Tableros de fibras, incluyendo MDF(2) | CEC2009
Tableros de fibras incluyendo MDF 350 < d < 550 | PROPERTIES | 0.02 |  |  | 0.14 | 450 | 1700 | 12.0 | as incluyendo MDF 350 < d < 5 | Maderas | madera.bmp | YES |  | NO | Paneles de madera | Tableros de fibras, incluyendo MDF(2) | CEC2009
Tableros de fibras incluyendo MDF 200 < d < 350 | PROPERTIES | 0.02 |  |  | 0.1 | 275 | 1700 | 6.0 | as incluyendo MDF 200 < d < 3 | Maderas | madera.bmp | YES |  | NO | Paneles de madera | Tableros de fibras, incluyendo MDF(2) | CEC2009
Tableros de fibras incluyendo MDF d < 200 | PROPERTIES | 0.02 |  |  | 0.07 | 125 | 1700 | 2.0 | e fibras incluyendo MDF d < 2 | Maderas | madera.bmp | YES |  | NO | Paneles de madera | Tableros de fibras, incluyendo MDF(2) | CEC2009
Paneles de fibras con conglomerante hidráulico 450 < d < 550 | PROPERTIES | 0.02 |  |  | 0.15 | 500 | 1700 | 12.0 | merante hidráulico 450 < d < 5 | Maderas | madera.bmp | YES |  | NO | Paneles de madera | Paneles de fibras con conglomerante hidráulico | CEC2009
Paneles de fibras con conglomerante hidráulico 350 < d < 450 | PROPERTIES | 0.02 |  |  | 0.12 | 400 | 1700 | 5.0 | merante hidráulico 350 < d < 4 | Maderas | madera.bmp | YES |  | NO | Paneles de madera | Paneles de fibras con conglomerante hidráulico | CEC2009
Paneles de fibras con conglomerante hidráulico 250 < d < 350 | PROPERTIES | 0.02 |  |  | 0.1 | 300 | 1700 | 5.0 | merante hidráulico 250 < d < 3 | Maderas | madera.bmp | YES |  | NO | Paneles de madera | Paneles de fibras con conglomerante hidráulico | CEC2009
Tablero de virutas orientadas [OSB] d < 650 | PROPERTIES | 0.02 |  |  | 0.13 | 650 | 1700 | 30.0 | virutas orientadas [OSB] d < 6 | Maderas | madera.bmp | YES |  | NO | Paneles de madera | Tablero de virutas orientadas (OSB) | CEC2009
Corcho Comprimido | PROPERTIES | 0.02 |  |  | 0.1 | 500 | 1560 | 5.0 | Corcho Comprimido | Maderas | madera.bmp | YES |  | NO | Paneles de madera | Corcho | CEC2009
Corcho Expandido puro 100 < d < 150 | PROPERTIES | 0.02 |  |  | 0.049 | 125 | 1560 | 5.0 | cho Expandido puro 100 < d < 1 | Maderas | madera.bmp | YES |  | NO | Paneles de madera | Corcho | CEC2009
Corcho Expandido con resinas sintéticas 150 < d < 250 | PROPERTIES | 0.02 |  |  | 0.055 | 200 | 1560 | 5.0 | resinas sintéticas 150 < d < 2 | Maderas | madera.bmp | YES |  | NO | Paneles de madera | Corcho | CEC2009
Corcho Expandido con resinas sintéticas 100 < d < 150 | PROPERTIES | 0.02 |  |  | 0.049 | 125 | 1560 | 5.0 | resinas sintéticas 100 < d < 1 | Maderas | madera.bmp | YES |  | NO | Paneles de madera | Corcho | CEC2009
Placas de corcho | PROPERTIES | 0.02 |  |  | 0.065 | 400 | 1500 | 20.0 | Placas de corcho | Maderas | madera.bmp | YES |  | NO | Paneles de madera | Placas de corcho | CEC2009
Hormigón armado d > 2500 | PROPERTIES | 0.02 |  |  | 2.5 | 2600 | 1000 | 80.0 | Hormigón armado d > 2500 | Hormigones | hormigon.bmp | YES |  | NO | Hormigones | Hormigón armado | CEC2009
Hormigón armado 2300 < d < 2500 | PROPERTIES | 0.02 |  |  | 2.3 | 2400 | 1000 | 80.0 | Hormigón armado 2300 < d < 250 | Hormigones | hormigon.bmp | YES |  | NO | Hormigones | Hormigón armado | CEC2009
Hormigón en masa 2300 < d < 2600 | PROPERTIES | 0.02 |  |  | 2 | 2450 | 1000 | 80.0 | Hormigón en masa 2300 < d < 26 | Hormigones | hormigon.bmp | YES |  | NO | Hormigones | Hormigón en masa | CEC2009
Hormigón en masa 2000 < d < 2300 | PROPERTIES | 0.02 |  |  | 1.65 | 2150 | 1000 | 70.0 | Hormigón en masa 2000 < d < 23 | Hormigones | hormigon.bmp | YES |  | NO | Hormigones | Hormigón en masa | CEC2009
Hormigón con áridos ligeros 1800 < d < 2000 | PROPERTIES | 0.02 |  |  | 1.35 | 1900 | 1000 | 60.0 | n áridos ligeros 1800 < d < 20 | Hormigones | hormigon.bmp | YES |  | NO | Hormigones | Hormigón con áridos ligeros | CEC2009
Hormigón con áridos ligeros 1600 < d < 1800 | PROPERTIES | 0.02 |  |  | 1.15 | 1700 | 1000 | 60.0 | n áridos ligeros 1600 < d < 18 | Hormigones | hormigon.bmp | YES |  | NO | Hormigones | Hormigón con áridos ligeros | CEC2009
Hormigón con arcilla expandida sin otros áridos d 700 | PROPERTIES | 0.02 |  |  | 0.22 | 700 | 1000 | 4.0 | expandida sin otros áridos d 7 | Hormigones | hormigon.bmp | YES |  | NO | Hormigones para piezas prefabricadas | Hormigón con arcilla expandida sin otros áridos | CEC2009
Hormigón con arcilla expandida sin otros áridos d 600 | PROPERTIES | 0.02 |  |  | 0.19 | 600 | 1000 | 4.0 | expandida sin otros áridos d 6 | Hormigones | hormigon.bmp | YES |  | NO | Hormigones para piezas prefabricadas | Hormigón con arcilla expandida sin otros áridos | CEC2009
Hormigón con arcilla expandida sin otros áridos d 500 | PROPERTIES | 0.02 |  |  | 0.16 | 500 | 1000 | 4.0 | expandida sin otros áridos d 5 | Hormigones | hormigon.bmp | YES |  | NO | Hormigones para piezas prefabricadas | Hormigón con arcilla expandida sin otros áridos | CEC2009
Hormigón con arcilla expandida sin otros áridos d 400 | PROPERTIES | 0.02 |  |  | 0.13 | 400 | 1000 | 4.0 | expandida sin otros áridos d 4 | Hormigones | hormigon.bmp | YES |  | NO | Hormigones para piezas prefabricadas | Hormigón con arcilla expandida sin otros áridos | CEC2009
Hormigón convencional d 2400 | PROPERTIES | 0.02 |  |  | 1.9 | 2400 | 1000 | 120.0 | Hormigón convencional d 2400 | Hormigones | hormigon.bmp | YES |  | NO | Hormigones para piezas prefabricadas | Hormigón convencional | CEC2009
Hormigón convencional d 2300 | PROPERTIES | 0.02 |  |  | 1.72 | 2300 | 1000 | 120.0 | Hormigón convencional d 2300 | Hormigones | hormigon.bmp | YES |  | NO | Hormigones para piezas prefabricadas | Hormigón convencional | CEC2009
Hormigón convencional d 2200 | PROPERTIES | 0.02 |  |  | 1.57 | 2200 | 1000 | 120.0 | Hormigón convencional d 2200 | Hormigones | hormigon.bmp | YES |  | NO | Hormigones para piezas prefabricadas | Hormigón convencional | CEC2009
Hormigón convencional d 2100 | PROPERTIES | 0.02 |  |  | 1.44 | 2100 | 1000 | 120.0 | Hormigón convencional d 2100 | Hormigones | hormigon.bmp | YES |  | NO | Hormigones para piezas prefabricadas | Hormigón convencional | CEC2009
Hormigón convencional d 2000 | PROPERTIES | 0.02 |  |  | 1.32 | 2000 | 1000 | 120.0 | Hormigón convencional d 2000 | Hormigones | hormigon.bmp | YES |  | NO | Hormigones para piezas prefabricadas | Hormigón convencional | CEC2009
Hormigón convencional d 1900 | PROPERTIES | 0.02 |  |  | 1.2 | 1900 | 1000 | 120.0 | Hormigón convencional d 1900 | Hormigones | hormigon.bmp | YES |  | NO | Hormigones para piezas prefabricadas | Hormigón convencional | CEC2009
Hormigón convencional d 1800 | PROPERTIES | 0.02 |  |  | 1.12 | 1800 | 1000 | 120.0 | Hormigón convencional d 1800 | Hormigones | hormigon.bmp | YES |  | NO | Hormigones para piezas prefabricadas | Hormigón convencional | CEC2009
Hormigón convencional d 1700 | PROPERTIES | 0.02 |  |  | 1.03 | 1700 | 1000 | 120.0 | Hormigón convencional d 1700 | Hormigones | hormigon.bmp | YES |  | NO | Hormigones para piezas prefabricadas | Hormigón convencional | CEC2009
Hormigón convencional d 1600 | PROPERTIES | 0.02 |  |  | 0.97 | 1600 | 1000 | 120.0 | Hormigón convencional d 1600 | Hormigones | hormigon.bmp | YES |  | NO | Hormigones para piezas prefabricadas | Hormigón convencional | CEC2009
Hormigón con arcilla expandida como árido principal d 1700 | PROPERTIES | 0.02 |  |  | 0.76 | 1700 | 1000 | 6.0 | dida como árido principal d 17 | Hormigones | hormigon.bmp | YES |  | NO | Hormigones para piezas prefabricadas | Hormigón con arcilla expandida como árido principal | CEC2009
Hormigón con arcilla expandida como árido principal d 1600 | PROPERTIES | 0.02 |  |  | 0.68 | 1600 | 1000 | 6.0 | dida como árido principal d 16 | Hormigones | hormigon.bmp | YES |  | NO | Hormigones para piezas prefabricadas | Hormigón con arcilla expandida como árido principal | CEC2009
Hormigón con arcilla expandida como árido principal d 1500 | PROPERTIES | 0.02 |  |  | 0.61 | 1500 | 1000 | 6.0 | dida como árido principal d 15 | Hormigones | hormigon.bmp | YES |  | NO | Hormigones para piezas prefabricadas | Hormigón con arcilla expandida como árido principal | CEC2009
Hormigón con arcilla expandida como árido principal d 1400 | PROPERTIES | 0.02 |  |  | 0.55 | 1400 | 1000 | 6.0 | dida como árido principal d 14 | Hormigones | hormigon.bmp | YES |  | NO | Hormigones para piezas prefabricadas | Hormigón con arcilla expandida como árido principal | CEC2009
Hormigón con arcilla expandida como árido principal d 1300 | PROPERTIES | 0.02 |  |  | 0.5 | 1300 | 1000 | 6.0 | dida como árido principal d 13 | Hormigones | hormigon.bmp | YES |  | NO | Hormigones para piezas prefabricadas | Hormigón con arcilla expandida como árido principal | CEC2009
Hormigón con arcilla expandida como árido principal d 1200 | PROPERTIES | 0.02 |  |  | 0.44 | 1200 | 1000 | 6.0 | dida como árido principal d 12 | Hormigones | hormigon.bmp | YES |  | NO | Hormigones para piezas prefabricadas | Hormigón con arcilla expandida como árido principal | CEC2009
Hormigón con arcilla expandida como árido principal d 1100 | PROPERTIES | 0.02 |  |  | 0.39 | 1100 | 1000 | 6.0 | dida como árido principal d 11 | Hormigones | hormigon.bmp | YES |  | NO | Hormigones para piezas prefabricadas | Hormigón con arcilla expandida como árido principal | CEC2009
Hormigón con arcilla expandida como árido principal d 1000 | PROPERTIES | 0.02 |  |  | 0.35 | 1000 | 1000 | 6.0 | dida como árido principal d 10 | Hormigones | hormigon.bmp | YES |  | NO | Hormigones para piezas prefabricadas | Hormigón con arcilla expandida como árido principal | CEC2009
Hormigón con arcilla expandida como árido principal d 900 | PROPERTIES | 0.02 |  |  | 0.3 | 900 | 1000 | 6.0 | ndida como árido principal d 9 | Hormigones | hormigon.bmp | YES |  | NO | Hormigones para piezas prefabricadas | Hormigón con arcilla expandida como árido principal | CEC2009
Hormigón con arcilla expandida como árido principal d 800 | PROPERTIES | 0.02 |  |  | 0.27 | 800 | 1000 | 6.0 | ndida como árido principal d 8 | Hormigones | hormigon.bmp | YES |  | NO | Hormigones para piezas prefabricadas | Hormigón con arcilla expandida como árido principal | CEC2009
Hormigón con otros áridos ligeros d 2000 | PROPERTIES | 0.02 |  |  | 1.5 | 2000 | 1000 | 10.0 | con otros áridos ligeros d 20 | Hormigones | hormigon.bmp | YES |  | NO | Hormigones para piezas prefabricadas | Hormigón con otros áridos ligeros | CEC2009
Hormigón con otros áridos ligeros d 1800 | PROPERTIES | 0.02 |  |  | 1.22 | 1800 | 1000 | 10.0 | con otros áridos ligeros d 18 | Hormigones | hormigon.bmp | YES |  | NO | Hormigones para piezas prefabricadas | Hormigón con otros áridos ligeros | CEC2009
Hormigón con otros áridos ligeros d 1600 | PROPERTIES | 0.02 |  |  | 0.59 | 1600 | 1000 | 10.0 | con otros áridos ligeros d 16 | Hormigones | hormigon.bmp | YES |  | NO | Hormigones para piezas prefabricadas | Hormigón con otros áridos ligeros | CEC2009
Hormigón con otros áridos ligeros d 1500 | PROPERTIES | 0.02 |  |  | 0.52 | 1500 | 1000 | 10.0 | con otros áridos ligeros d 15 | Hormigones | hormigon.bmp | YES |  | NO | Hormigones para piezas prefabricadas | Hormigón con otros áridos ligeros | CEC2009
Hormigón con otros áridos ligeros d 1400 | PROPERTIES | 0.02 |  |  | 0.46 | 1400 | 1000 | 10.0 | con otros áridos ligeros d 14 | Hormigones | hormigon.bmp | YES |  | NO | Hormigones para piezas prefabricadas | Hormigón con otros áridos ligeros | CEC2009
Hormigón con otros áridos ligeros d 1300 | PROPERTIES | 0.02 |  |  | 0.42 | 1300 | 1000 | 10.0 | con otros áridos ligeros d 13 | Hormigones | hormigon.bmp | YES |  | NO | Hormigones para piezas prefabricadas | Hormigón con otros áridos ligeros | CEC2009
Hormigón con otros áridos ligeros d 1200 | PROPERTIES | 0.02 |  |  | 0.37 | 1200 | 1000 | 10.0 | con otros áridos ligeros d 12 | Hormigones | hormigon.bmp | YES |  | NO | Hormigones para piezas prefabricadas | Hormigón con otros áridos ligeros | CEC2009
Hormigón con otros áridos ligeros d 1100 | PROPERTIES | 0.02 |  |  | 0.34 | 1100 | 1000 | 10.0 | con otros áridos ligeros d 11 | Hormigones | hormigon.bmp | YES |  | NO | Hormigones para piezas prefabricadas | Hormigón con otros áridos ligeros | CEC2009
Hormigón con otros áridos ligeros d 1000 | PROPERTIES | 0.02 |  |  | 0.3 | 1000 | 1000 | 10.0 | con otros áridos ligeros d 10 | Hormigones | hormigon.bmp | YES |  | NO | Hormigones para piezas prefabricadas | Hormigón con otros áridos ligeros | CEC2009
Hormigón con otros áridos ligeros d 900 | PROPERTIES | 0.02 |  |  | 0.27 | 900 | 1000 | 10.0 | n con otros áridos ligeros d 9 | Hormigones | hormigon.bmp | YES |  | NO | Hormigones para piezas prefabricadas | Hormigón con otros áridos ligeros | CEC2009
Hormigón con otros áridos ligeros d 800 | PROPERTIES | 0.02 |  |  | 0.65 | 800 | 1000 | 10.0 | n con otros áridos ligeros d 8 | Hormigones | hormigon.bmp | YES |  | NO | Hormigones para piezas prefabricadas | Hormigón con otros áridos ligeros | CEC2009
Hormigón con otros áridos ligeros d 700 | PROPERTIES | 0.02 |  |  | 0.74 | 700 | 1000 | 10.0 | n con otros áridos ligeros d 7 | Hormigones | hormigon.bmp | YES |  | NO | Hormigones para piezas prefabricadas | Hormigón con otros áridos ligeros | CEC2009
Hormigón con otros áridos ligeros d 600 | PROPERTIES | 0.02 |  |  | 0.83 | 600 | 1000 | 10.0 | n con otros áridos ligeros d 6 | Hormigones | hormigon.bmp | YES |  | NO | Hormigones para piezas prefabricadas | Hormigón con otros áridos ligeros | CEC2009
Hormigón con otros áridos ligeros d 500 | PROPERTIES | 0.02 |  |  | 0.94 | 500 | 1000 | 10.0 | n con otros áridos ligeros d 5 | Hormigones | hormigon.bmp | YES |  | NO | Hormigones para piezas prefabricadas | Hormigón con otros áridos ligeros | CEC2009
Hormigón celular curado en autoclave d 1000 | PROPERTIES | 0.02 |  |  | 0.29 | 1000 | 1000 | 6.0 | lular curado en autoclave d 10 | Hormigones | hormigon.bmp | YES |  | NO | Hormigones para piezas prefabricadas | Hormigón celular curado en autoclave | CEC2009
Hormigón celular curado en autoclave d 900 | PROPERTIES | 0.02 |  |  | 0.27 | 900 | 1000 | 6.0 | elular curado en autoclave d 9 | Hormigones | hormigon.bmp | YES |  | NO | Hormigones para piezas prefabricadas | Hormigón celular curado en autoclave | CEC2009
Hormigón celular curado en autoclave d 800 | PROPERTIES | 0.02 |  |  | 0.23 | 800 | 1000 | 6.0 | elular curado en autoclave d 8 | Hormigones | hormigon.bmp | YES |  | NO | Hormigones para piezas prefabricadas | Hormigón celular curado en autoclave | CEC2009
Hormigón celular curado en autoclave d 700 | PROPERTIES | 0.02 |  |  | 0.2 | 700 | 1000 | 6.0 | elular curado en autoclave d 7 | Hormigones | hormigon.bmp | YES |  | NO | Hormigones para piezas prefabricadas | Hormigón celular curado en autoclave | CEC2009
Hormigón celular curado en autoclave d 600 | PROPERTIES | 0.02 |  |  | 0.18 | 600 | 1000 | 6.0 | elular curado en autoclave d 6 | Hormigones | hormigon.bmp | YES |  | NO | Hormigones para piezas prefabricadas | Hormigón celular curado en autoclave | CEC2009
Hormigón celular curado en autoclave d 500 | PROPERTIES | 0.02 |  |  | 0.14 | 500 | 1000 | 6.0 | elular curado en autoclave d 5 | Hormigones | hormigon.bmp | YES |  | NO | Hormigones para piezas prefabricadas | Hormigón celular curado en autoclave | CEC2009
Hormigón celular curado en autoclave d 400 | PROPERTIES | 0.02 |  |  | 0.12 | 400 | 1000 | 6.0 | elular curado en autoclave d 4 | Hormigones | hormigon.bmp | YES |  | NO | Hormigones para piezas prefabricadas | Hormigón celular curado en autoclave | CEC2009
Hormigón celular curado en autoclave d 300 | PROPERTIES | 0.02 |  |  | 0.09 | 300 | 1000 | 6.0 | elular curado en autoclave d 3 | Hormigones | hormigon.bmp | YES |  | NO | Hormigones para piezas prefabricadas | Hormigón celular curado en autoclave | CEC2009
Teja de hormigón | PROPERTIES | 0.02 |  |  | 1.5 | 2100 | 1000 | 60.0 | Teja de hormigón | Hormigones | hormigon.bmp | YES |  | NO | Productos de hormigón |  | CEC2009
Mortero de cemento o cal para albañilería y para revoco/enlucido d >2000 | PROPERTIES | 0.02 |  |  | 1.8 | 2100 | 1000 | 10.0 | a y para revoco/enlucido d >20 | Morteros | mortero.bmp | YES |  | NO | Mortero | Mortero de cemento o cal para albañilería y para revoco o enlucido | CEC2009
Mortero de cemento o cal para albañilería y para revoco/enlucido 1800 < d < 2000 | PROPERTIES | 0.02 |  |  | 1.3 | 1900 | 1000 | 10.0 | revoco/enlucido 1800 < d < 20 | Morteros | mortero.bmp | YES |  | NO | Mortero | Mortero de cemento o cal para albañilería y para revoco o enlucido | CEC2009
Mortero de cemento o cal para albañilería y para revoco/enlucido 1600 < d < 1800 | PROPERTIES | 0.02 |  |  | 1 | 1700 | 1000 | 10.0 | revoco/enlucido 1600 < d < 18 | Morteros | mortero.bmp | YES |  | NO | Mortero | Mortero de cemento o cal para albañilería y para revoco o enlucido | CEC2009
Mortero de cemento o cal para albañilería y para revoco/enlucido 1450 < d < 1600 | PROPERTIES | 0.02 |  |  | 0.8 | 1525 | 1000 | 10.0 | revoco/enlucido 1450 < d < 16 | Morteros | mortero.bmp | YES |  | NO | Mortero | Mortero de cemento o cal para albañilería y para revoco o enlucido | CEC2009
Mortero de cemento o cal para albañilería y para revoco/enlucido 1250 < d < 1450 | PROPERTIES | 0.02 |  |  | 0.7 | 1350 | 1000 | 10.0 | revoco/enlucido 1250 < d < 14 | Morteros | mortero.bmp | YES |  | NO | Mortero | Mortero de cemento o cal para albañilería y para revoco o enlucido | CEC2009
Mortero de cemento o cal para albañilería y para revoco/enlucido 1000 < d < 1250 | PROPERTIES | 0.02 |  |  | 0.55 | 1125 | 1000 | 10.0 | revoco/enlucido 1000 < d < 12 | Morteros | mortero.bmp | YES |  | NO | Mortero | Mortero de cemento o cal para albañilería y para revoco o enlucido | CEC2009
Mortero de cemento o cal para albañilería y para revoco/enlucido 750 < d < 1000 | PROPERTIES | 0.02 |  |  | 0.4 | 875 | 1000 | 10.0 | a revoco/enlucido 750 < d < 10 | Morteros | mortero.bmp | YES |  | NO | Mortero | Mortero de cemento o cal para albañilería y para revoco o enlucido | CEC2009
Mortero de cemento o cal para albañilería y para revoco/enlucido 500 < d < 750 | PROPERTIES | 0.02 |  |  | 0.3 | 625 | 1000 | 10.0 | ra revoco/enlucido 500 < d < 7 | Morteros | mortero.bmp | YES |  | NO | Mortero | Mortero de cemento o cal para albañilería y para revoco o enlucido | CEC2009
Mortero de áridos ligeros [vermiculita perlita] | PROPERTIES | 0.02 |  |  | 0.41 | 1000 | 1000 | 10.0 | s ligeros [vermiculita perlit | Morteros | mortero.bmp | YES |  | NO | Mortero | Mortero de áridos ligeros (vermiculita, perlita) | CEC2009
Mortero de yeso | PROPERTIES | 0.02 |  |  | 0.8 | 1600 | 1000 | 6.0 | Mortero de yeso | Morteros | mortero.bmp | YES |  | NO | Mortero | Mortero de yeso | CEC2009
Yeso de alta dureza 1200 < d < 1500 | PROPERTIES | 0.02 |  |  | 0.56 | 1350 | 1000 | 4.0 | de alta dureza 1200 < d < 15 | Yesos | mortero.bmp | YES |  | NO | Yesos |  | CEC2009
Yeso de alta dureza 900 < d < 1200 | PROPERTIES | 0.02 |  |  | 0.43 | 1050 | 1000 | 4.0 | o de alta dureza 900 < d < 12 | Yesos | mortero.bmp | YES |  | NO | Yesos |  | CEC2009
Yeso dureza media 600 < d < 900 | PROPERTIES | 0.02 |  |  | 0.3 | 750 | 1000 | 4.0 | Yeso dureza media 600 < d < 9 | Yesos | mortero.bmp | YES |  | NO | Yesos |  | CEC2009
Yeso baja dureza d < 600 | PROPERTIES | 0.02 |  |  | 0.18 | 450 | 1000 | 4.0 | Yeso baja dureza d < 600 | Yesos | mortero.bmp | YES |  | NO | Yesos |  | CEC2009
Placa de yeso o escayola 750 < d < 900 | PROPERTIES | 0.02 |  |  | 0.25 | 825 | 1000 | 4.0 | de yeso o escayola 750 < d < 9 | Yesos | yeso.bmp | YES |  | NO | Productos de yeso |  | CEC2009
Placa de yeso laminado [PYL] 750 < d < 900 | PROPERTIES | 0.02 |  |  | 0.25 | 825 | 1000 | 4.0 | eso laminado [PYL] 750 < d < 9 | Yesos | yeso.bmp | YES |  | NO | Productos de yeso |  | CEC2009
Placas de yeso armado con fibras minerales 800 < d < 1000 | PROPERTIES | 0.02 |  |  | 0.25 | 900 | 1000 | 4.0 | fibras minerales 800 < d < 10 | Yesos | yeso.bmp | YES |  | NO | Productos de yeso |  | CEC2009
Enlucido de yeso 1000 < d < 1300 | PROPERTIES | 0.02 |  |  | 0.57 | 1150 | 1000 | 6.0 | Enlucido de yeso 1000 < d < 13 | Enlucidos | yeso.bmp | YES |  | NO | Enlucidos |  | CEC2009
Enlucido de yeso d < 1000 | PROPERTIES | 0.02 |  |  | 0.4 | 850 | 1000 | 6.0 | Enlucido de yeso d < 1000 | Enlucidos | yeso.bmp | YES |  | NO | Enlucidos |  | CEC2009
Enlucido de yeso aislante 600 < d < 900 | PROPERTIES | 0.02 |  |  | 0.3 | 750 | 1000 | 6.0 | o de yeso aislante 600 < d < 9 | Enlucidos | yeso.bmp | YES |  | NO | Enlucidos |  | CEC2009
Enlucido de yeso aislante 500 < d < 600 | PROPERTIES | 0.02 |  |  | 0.18 | 550 | 1000 | 6.0 | o de yeso aislante 500 < d < 6 | Enlucidos | yeso.bmp | YES |  | NO | Enlucidos |  | CEC2009
PUR Proyección con Hidrofluorcarbono HFC [ 0.028 W/[mK]] | PROPERTIES | 0.02 |  |  | 0.028 | 45 | 1000 | 105.0 | fluorcarbono HFC [ 0.028 W/[mK | Aislantes | aislante.bmp | YES |  | NO | Aislantes térmicos | Espuma rígida de Poliuretano (PUR) o poliisocianurato (PIR) | CEC2009
PUR Inyección en tabiquería con dióxido de carbono CO2 | PROPERTIES | 0.02 |  |  | 0.04 | 17.5 | 1000 | 20.0 | uería con dióxido de carbono C | Aislantes | aislante.bmp | YES |  | NO | Aislantes térmicos | Espuma rígida de Poliuretano (PUR) o poliisocianurato (PIR) | CEC2009
Arcilla Expandida [árido suelto] | PROPERTIES | 0.02 |  |  | 0.148 | 537.5 | 1000 | 1.0 | Arcilla Expandida [árido suelt | Aislantes | aislante.bmp | YES |  | NO | Aislantes térmicos | Otros materiales aislantes) | CEC2009
Panel de perlita expandida [EPB] [>80%] | PROPERTIES | 0.02 |  |  | 0.062 | 190 | 900 | 5.0 | perlita expandida [EPB] [>80 | Aislantes | aislante.bmp | YES |  | NO | Aislantes térmicos | Otros materiales aislantes) | CEC2009
Panel de vidrio celular [CG] | PROPERTIES | 0.02 |  |  | 0.05 | 125 | 1000 | 1E+30 | Panel de vidrio celular [CG] | Aislantes | aislante.bmp | YES |  | NO | Aislantes térmicos | Otros materiales aislantes) | CEC2009
EPS Poliestireno Expandido [ 0.029 W/[mK]] | PROPERTIES | 0.02 |  |  | 0.029 | 30 | 1000 | 20.0 | tireno Expandido [ 0.029 W/[mK | Aislantes | aislante.bmp | YES |  | NO | Aislantes térmicos | Poliestireno Expandido (EPS) | CEC2009
EPS Poliestireno Expandido [ 0.037 W/[mK]] | PROPERTIES | 0.02 |  |  | 0.037 | 30 | 1000 | 20.0 | tireno Expandido [ 0.037 W/[mK | Aislantes | aislante.bmp | YES |  | NO | Aislantes térmicos | Poliestireno Expandido (EPS) | CEC2009
EPS Poliestireno Expandido [ 0.046 W/[mK]] | PROPERTIES | 0.02 |  |  | 0.046 | 30 | 1000 | 20.0 | tireno Expandido [ 0.046 W/[mK | Aislantes | aislante.bmp | YES |  | NO | Aislantes térmicos | Poliestireno Expandido (EPS) | CEC2009
XPS Expandido con dióxido de carbono CO2 [ 0.034 W/[mK]] | PROPERTIES | 0.02 |  |  | 0.034 | 37.5 | 1000 | 20.0 | o de carbono CO2 [ 0.034 W/[mK | Aislantes | aislante.bmp | YES |  | NO | Aislantes térmicos | Poliestireno Extruído (XPS) | CEC2009
XPS Expandido con dióxido de carbono CO3 [ 0.038 W/[mK]] | PROPERTIES | 0.02 |  |  | 0.038 | 37.5 | 1000 | 20.0 | o de carbono CO3 [ 0.038 W/[mK | Aislantes | aislante.bmp | YES |  | NO | Aislantes térmicos | Poliestireno Extruído (XPS) | CEC2009
XPS Expandido con dióxido de carbono CO4 [ 0.042 W/[mK]] | PROPERTIES | 0.02 |  |  | 0.042 | 37.5 | 1000 | 20.0 | o de carbono CO4 [ 0.042 W/[mK | Aislantes | aislante.bmp | YES |  | NO | Aislantes térmicos | Poliestireno Extruído (XPS) | CEC2009
XPS Expandido con hidrofluorcarbonos HFC [ 0.029 W/[mK]] | PROPERTIES |  |  |  | 0.029 | 37.5 | 1000 | 20.0 |  | Aislantes |  | YES |  | NO | Aislantes térmicos | Poliestireno Extruído (XPS) | CEC2009
XPS Expandido con hidrofluorcarbonos HFC [ 0.032 W/[mK]] | PROPERTIES | 0.02 |  |  | 0.032 | 37.5 | 1000 | 20.0 | luorcarbonos HFC [ 0.032 W/[mK | Aislantes | aislante.bmp | YES |  | NO | Aislantes térmicos | Poliestireno Extruído (XPS) | CEC2009
XPS Expandido con hidrofluorcarbonos HFC [ 0.039 W/[mK]] | PROPERTIES | 0.02 |  |  | 0.039 | 37.5 | 1000 | 20.0 | luorcarbonos HFC [ 0.039 W/[mK | Aislantes | aislante.bmp | YES |  | NO | Aislantes térmicos | Poliestireno Extruído (XPS) | CEC2009
MW Lana mineral [0.031 W/[mK]] | PROPERTIES | 0.02 |  |  | 0.031 | 40 | 1000 | 1.0 | MW Lana mineral [0.031 W/[mK]] | Aislantes | aislante.bmp | YES |  | NO | Aislantes térmicos | Lana mineral (MW) | CEC2009
MW Lana mineral [0.04 W/[mK]] | PROPERTIES | 0.02 |  |  | 0.04 | 40 | 1000 | 1.0 | MW Lana mineral [0.04 W/[mK]] | Aislantes | aislante.bmp | YES |  | NO | Aislantes térmicos | Lana mineral (MW) | CEC2009
MW Lana mineral [0.05 W/[mK]] | PROPERTIES | 0.02 |  |  | 0.05 | 40 | 1000 | 1.0 | MW Lana mineral [0.05 W/[mK]] | Aislantes | aislante.bmp | YES |  | NO | Aislantes térmicos | Lana mineral (MW) | CEC2009
PUR Plancha con HFC o Pentano y rev. permeable gases [ 0.027 W/[mK]] | PROPERTIES | 0.02 |  |  | 0.027 | 45 | 1000 | 60.0 | permeable gases [ 0.027 W/[mK | Aislantes | aislante.bmp | YES |  | NO | Aislantes térmicos | Espuma rígida de Poliuretano (PUR) o poliisocianurato (PIR) | CEC2009
PUR Plancha con HFC o Pentano y rev. permeable a gases [ 0.03 W/[mK]] | PROPERTIES | 0.02 |  |  | 0.03 | 45 | 1000 | 60.0 | permeable a gases [ 0.03 W/[mK | Aislantes | aislante.bmp | YES |  | NO | Aislantes térmicos | Espuma rígida de Poliuretano (PUR) o poliisocianurato (PIR) | CEC2009
PUR Plancha con HFC o Pentano y rev. impermeable a gases [ 0.025 W/[mK]] | PROPERTIES | 0.02 |  |  | 0.025 | 45 | 1000 | 1E+30 | ermeable a gases [ 0.025 W/[mK | Aislantes | aislante.bmp | YES |  | NO | Aislantes térmicos | Espuma rígida de Poliuretano (PUR) o poliisocianurato (PIR) | CEC2009
Acrílicos | PROPERTIES | 0.02 |  |  | 0.2 | 1050 | 1500 | 10000.0 | Acrílicos | Plásticos | plastico.bmp | YES |  | NO | Plásticos |  | CEC2009
Cloruro de polivinilo [PVC] | PROPERTIES | 0.02 |  |  | 0.17 | 1390 | 900 | 50000.0 | Cloruro de polivinilo [PVC] | Plásticos | plastico.bmp | YES |  | NO | Plásticos |  | CEC2009
Linóleo | PROPERTIES | 0.02 |  |  | 0.17 | 1200 | 1400 | 800.0 | Linóleo | Plásticos | plastico.bmp | YES |  | NO | Plásticos |  | CEC2009
Poliacetato | PROPERTIES | 0.02 |  |  | 0.3 | 1410 | 1400 | 100000.0 | Poliacetato | Plásticos | plastico.bmp | YES |  | NO | Plásticos |  | CEC2009
Poliamida [nylon] [PA] | PROPERTIES | 0.02 |  |  | 0.25 | 1150 | 1600 | 50000.0 | Poliamida [nylon] [PA] | Plásticos | plastico.bmp | YES |  | NO | Plásticos |  | CEC2009
Poliamida 6.6 [PA6.6] 25%fibra vidrio | PROPERTIES | 0.02 |  |  | 0.3 | 1450 | 1600 | 50000.0 | mida 6.6 [PA6.6] 25%fibra vidr | Plásticos | plastico.bmp | YES |  | NO | Plásticos |  | CEC2009
Policarbonatos [PC] | PROPERTIES | 0.02 |  |  | 0.2 | 1200 | 1200 | 5000.0 | Policarbonatos [PC] | Plásticos | plastico.bmp | YES |  | NO | Plásticos |  | CEC2009
Poliestireno [PS] | PROPERTIES | 0.02 |  |  | 0.16 | 1050 | 1300 | 100000.0 | Poliestireno [PS] | Plásticos | plastico.bmp | YES |  | NO | Plásticos |  | CEC2009
Polietileno alta densidad [HDPE] | PROPERTIES | 0.02 |  |  | 0.5 | 980 | 1800 | 100000.0 | Polietileno alta densidad [HDP | Plásticos | plastico.bmp | YES |  | NO | Plásticos |  | CEC2009
Polietileno baja densidad [LDPE] | PROPERTIES | 0.02 |  |  | 0.33 | 920 | 2200 | 100000.0 | Polietileno baja densidad [LDP | Plásticos | plastico.bmp | YES |  | NO | Plásticos |  | CEC2009
Polimetilmetacrilato [PMMA] | PROPERTIES | 0.02 |  |  | 0.18 | 1180 | 1500 | 50000.0 | Polimetilmetacrilato [PMMA] | Plásticos | plastico.bmp | YES |  | NO | Plásticos |  | CEC2009
Polipropileno [PP] | PROPERTIES | 0.02 |  |  | 0.22 | 910 | 1800 | 10000.0 | Polipropileno [PP] | Plásticos | plastico.bmp | YES |  | NO | Plásticos |  | CEC2009
Polipropileno 25%fibra vidrio | PROPERTIES | 0.02 |  |  | 0.25 | 1200 | 1800 | 10000.0 | Polipropileno 25%fibra vidrio | Plásticos | plastico.bmp | YES |  | NO | Plásticos |  | CEC2009
Politetrafluoretileno [PTFE] | PROPERTIES | 0.02 |  |  | 0.25 | 2200 | 1000 | 10000.0 | Politetrafluoretileno [PTFE] | Plásticos | plastico.bmp | YES |  | NO | Plásticos |  | CEC2009
Poliuretano [PU] | PROPERTIES | 0.02 |  |  | 0.25 | 1200 | 1800 | 6000.0 | Poliuretano [PU] | Plásticos | plastico.bmp | YES |  | NO | Plásticos |  | CEC2009
Resina epoxi | PROPERTIES | 0.02 |  |  | 0.2 | 1200 | 1400 | 10000.0 | Resina epoxi | Plásticos | plastico.bmp | YES |  | NO | Plásticos |  | CEC2009
Resina fenolica | PROPERTIES | 0.02 |  |  | 0.3 | 1300 | 1700 | 100000.0 | Resina fenolica | Plásticos | plastico.bmp | YES |  | NO | Plásticos |  | CEC2009
Resina poliéster no saturado [UP] | PROPERTIES | 0.02 |  |  | 0.19 | 1400 | 1200 | 10000.0 | esina poliéster no saturado [U | Plásticos | plastico.bmp | YES |  | NO | Plásticos |  | CEC2009
Teja plástico | PROPERTIES | 0.02 |  |  | 0.2 | 1000 | 1000 | 10000.0 | Teja plástico | Plásticos | plastico.bmp | YES |  | NO | Productos de plástico |  | CEC2009
Butadieno | PROPERTIES | 0.02 |  |  | 0.25 | 980 | 1000 | 100000.0 | Butadieno | Cauchos | asfalto.bmp | YES |  | NO | Cauchos |  | CEC2009
Butilo [isobuteno] compacto/colado en caliente | PROPERTIES | 0.02 |  |  | 0.24 | 1200 | 1400 | 200000.0 | no] compacto/colado en calien | Cauchos | asfalto.bmp | YES |  | NO | Cauchos |  | CEC2009
Caucho celular | PROPERTIES | 0.02 |  |  | 0.06 | 70 | 1500 | 7000.0 | Caucho celular | Cauchos | asfalto.bmp | YES |  | NO | Cauchos |  | CEC2009
Caucho natural | PROPERTIES | 0.02 |  |  | 0.13 | 910 | 1100 | 10000.0 | Caucho natural | Cauchos | asfalto.bmp | YES |  | NO | Cauchos |  | CEC2009
Caucho rigido [ebonita] sólido | PROPERTIES | 0.02 |  |  | 0.17 | 1200 | 1400 | 1E+30 | Caucho rigido [ebonita] sólid | Cauchos | asfalto.bmp | YES |  | NO | Cauchos |  | CEC2009
Etileno propileno dieno monómero [EPDM] | PROPERTIES | 0.02 |  |  | 0.25 | 1150 | 1000 | 6000.0 | propileno dieno monómero [EPD | Cauchos | asfalto.bmp | YES |  | NO | Cauchos |  | CEC2009
Neopreno [policloropreno] | PROPERTIES | 0.02 |  |  | 0.23 | 1240 | 2140 | 10000.0 | Neopreno [policloropreno] | Cauchos | asfalto.bmp | YES |  | NO | Cauchos |  | CEC2009
Poliisobutileno | PROPERTIES | 0.02 |  |  | 0.2 | 930 | 1100 | 10000.0 | Poliisobutileno | Cauchos | asfalto.bmp | YES |  | NO | Cauchos |  | CEC2009
Polisulfuro | PROPERTIES | 0.02 |  |  | 0.4 | 1700 | 1000 | 10000.0 | Polisulfuro | Cauchos | asfalto.bmp | YES |  | NO | Cauchos |  | CEC2009
Cloruro de polivinilo [PVC] + 40% plastificante | PROPERTIES | 0.02 |  |  | 0.14 | 1200 | 1000 | 100000.0 | vinilo [PVC] + 40% plastifican | Sellantes | asfalto.bmp | YES |  | NO | Sellantes |  | CEC2009
Espuma de polietileno | PROPERTIES | 0.02 |  |  | 0.05 | 70 | 2300 | 100.0 | Espuma de polietileno | Sellantes | asfalto.bmp | YES |  | NO | Sellantes |  | CEC2009
Espuma de poliuretano [PU] | PROPERTIES | 0.02 |  |  | 0.05 | 70 | 1500 | 60.0 | Espuma de poliuretano [PU] | Sellantes | asfalto.bmp | YES |  | NO | Sellantes |  | CEC2009
Espuma de silicona | PROPERTIES | 0.02 |  |  | 0.12 | 750 | 1000 | 10000.0 | Espuma de silicona | Sellantes | asfalto.bmp | YES |  | NO | Sellantes |  | CEC2009
Espuma elastomérica-flexible | PROPERTIES | 0.02 |  |  | 0.05 | 70 | 1500 | 10000.0 | Espuma elastomérica-flexible | Sellantes | asfalto.bmp | YES |  | NO | Sellantes |  | CEC2009
Sílica gel [desecante] | PROPERTIES | 0.02 |  |  | 0.13 | 720 | 1000 | 1E+30 | Sílica gel [desecante] | Sellantes | asfalto.bmp | YES |  | NO | Sellantes |  | CEC2009
Silicona masilla | PROPERTIES | 0.02 |  |  | 0.5 | 1450 | 1000 | 5000.0 | Silicona masilla | Sellantes | asfalto.bmp | YES |  | NO | Sellantes |  | CEC2009
Silicona pura | PROPERTIES | 0.02 |  |  | 0.35 | 1200 | 1000 | 5000.0 | Silicona pura | Sellantes | asfalto.bmp | YES |  | NO | Sellantes |  | CEC2009
Uretano o poliuretano [rotura de puente térmico] | PROPERTIES | 0.02 |  |  | 0.21 | 1300 | 1800 | 60.0 | etano [rotura de puente térmic | Sellantes | asfalto.bmp | YES |  | NO | Sellantes |  | CEC2009
Asfalto | PROPERTIES | 0.02 |  |  | 0.7 | 2100 | 1000 | 50000.0 | Asfalto | Bituminosos | asfalto.bmp | YES |  | NO | Bituminosos |  | CEC2009
Asfalto arenoso | PROPERTIES | 0.02 |  |  | 0.15 | 2100 | 1000 | 50000.0 | Asfalto arenoso | Bituminosos | asfalto.bmp | YES |  | NO | Bituminosos |  | CEC2009
Betún puro | PROPERTIES | 0.02 |  |  | 0.17 | 1050 | 1000 | 50000.0 | Betún puro | Bituminosos | asfalto.bmp | YES |  | NO | Bituminosos |  | CEC2009
Betún fieltro o lámina | PROPERTIES | 0.02 |  |  | 0.23 | 1100 | 1000 | 50000.0 | Betún fieltro o lámina | Bituminosos | asfalto.bmp | YES |  | NO | Bituminosos |  | CEC2009
Subcapa fieltro | PROPERTIES | 0.02 |  |  | 0.05 | 120 | 1300 | 15.0 | Subcapa fieltro | Textiles | madera.bmp | YES |  | NO | Textiles |  | CEC2009
Subcapa lana | PROPERTIES | 0.02 |  |  | 0.06 | 200 | 1300 | 15.0 | Subcapa lana | Textiles | madera.bmp | YES |  | NO | Textiles |  | CEC2009
Moquetas revestimientos textiles | PROPERTIES | 0.02 |  |  | 0.06 | 200 | 1300 | 5.0 | oquetas revestimientos textil | Textiles | madera.bmp | YES |  | NO | Textiles |  | CEC2009
Azulejo cerámico | PROPERTIES | 0.02 |  |  | 1.3 | 2300 | 840 | 1E+30 | Azulejo cerámico | Cerámicos | arcilla.bmp | YES |  | NO | Cerámicos | Cerámicos | CEC2009
Plaqueta o baldosa cerámica | PROPERTIES | 0.02 |  |  | 1 | 2000 | 800 | 30.0 | Plaqueta o baldosa cerámica | Cerámicos | arcilla.bmp | YES |  | NO | Cerámicos | Cerámicos | CEC2009
Plaqueta o baldosa de gres | PROPERTIES | 0.02 |  |  | 2.3 | 2500 | 1000 | 30.0 | Plaqueta o baldosa de gres | Cerámicos | arcilla.bmp | YES |  | NO | Cerámicos | Cerámicos | CEC2009
Teja de arcilla cocida | PROPERTIES | 0.02 |  |  | 1 | 2000 | 800 | 30.0 | Teja de arcilla cocida | Cerámicos | arcilla.bmp | YES |  | NO | Cerámicos | Cerámicos | CEC2009
Teja cerámica-porcelana | PROPERTIES | 0.02 |  |  | 1.3 | 2300 | 840 | 30.0 | Teja cerámica-porcelana | Cerámicos | arcilla.bmp | YES |  | NO | Cerámicos | Cerámicos | CEC2009
Gres cuarzoso 2600 < d < 2800 | PROPERTIES | 0.02 |  |  | 2.6 | 2700 | 1000 | 30.0 | Gres cuarzoso 2600 < d < 2800 | Cerámicos | arcilla.bmp | YES |  | NO | Cerámicos | Gres | CEC2009
Gres(sílice) 2200 < d < 2590 | PROPERTIES | 0.02 |  |  | 2.3 | 2395 | 1000 | 30.0 | Gres(sílice) 2200 < d < 2590 | Cerámicos | arcilla.bmp | YES |  | NO | Cerámicos | Gres | CEC2009
Gres calcáreo 2000 < d < 2700 | PROPERTIES | 0.02 |  |  | 1.9 | 2350 | 1000 | 20.0 | Gres calcáreo 2000 < d < 2700 | Cerámicos | arcilla.bmp | YES |  | NO | Cerámicos | Gres | CEC2009
Sodocálcico [inc. Vidrio flotado] | PROPERTIES | 0.02 |  |  | 1 | 2500 | 750 | 1E+30 | odocálcico [inc. Vidrio flotad | Vidrios | camara.bmp | YES |  | NO | Vidrios | Vidrios | CEC2009
Cuarzo | PROPERTIES | 0.02 |  |  | 1.4 | 2200 | 750 | 1E+30 | Cuarzo | Vidrios | camara.bmp | YES |  | NO | Vidrios | Vidrios | CEC2009
Vidrio prensado | PROPERTIES | 0.02 |  |  | 1.2 | 2000 | 750 | 1E+30 | Vidrio prensado | Vidrios | camara.bmp | YES |  | NO | Vidrios | Vidrios | CEC2009
Tabique de LH sencillo [40 mm < Espesor < 60 mm] | PROPERTIES | 0.05 | .04 | .06 | 0.556 | 1000 | 1000 | 10.0 | ncillo [40 mm < Espesor < 60 m | Fábricas de ladrillo | ladrillo.bmp | YES |  | NO | Fábrica de ladrillo cerámico | Ladrillo hueco LH | CEC2009
Tabicón de LH doble [60 mm < E < 90 mm] | PROPERTIES | 0.075 | .06 | .09 | 0.469 | 930 | 1000 | 10.0 | de LH doble [60 mm < E < 90 m | Fábricas de ladrillo | ladrillo.bmp | YES |  | NO | Fábrica de ladrillo cerámico | Ladrillo hueco LH | CEC2009
Tabicón de LH triple [100 mm < E < 110 mm] | PROPERTIES | 0.105 | .1 | .11 | 0.456 | 920 | 1000 | 10.0 | LH triple [100 mm < E < 110 m | Fábricas de ladrillo | ladrillo.bmp | YES |  | NO | Fábrica de ladrillo cerámico | Ladrillo hueco LH | CEC2009
Tabique de LH sencillo Gran Formato [40 mm < E < 60 mm] | PROPERTIES | 0.05 | .04 | .06 | 0.278 | 670 | 1000 | 10.0 | Gran Formato [40 mm < E < 60 m | Fábricas de ladrillo | ladrillo.bmp | YES |  | NO | Fábrica de ladrillo cerámico | Ladrillo hueco gran formato GF | CEC2009
Tabicón de LH doble Gran Formato 60 mm < E < 90 mm | PROPERTIES | 0.075 | .06 | .09 | 0.227 | 630 | 1000 | 10.0 | e Gran Formato 60 mm < E < 90 | Fábricas de ladrillo | ladrillo.bmp | YES |  | NO | Fábrica de ladrillo cerámico | Ladrillo hueco gran formato GF | CEC2009
Tabicón de LH triple Gran Formato 100 mm < E < 110 mm | PROPERTIES | 0.105 | .1 | .11 | 0.219 | 620 | 1000 | 10.0 | Gran Formato 100 mm < E < 110 | Fábricas de ladrillo | ladrillo.bmp | YES |  | NO | Fábrica de ladrillo cerámico | Ladrillo hueco gran formato GF | CEC2009
1/2 pie LP métrico o catalán 40 mm< G < 60 mm | PROPERTIES | 0.1225 | .115 | .13 | 0.68 | 1140 | 1000 | 10.0 | trio o catalán 40 mm< G < 60 | Fábricas de ladrillo | ladrillo.bmp | YES |  | NO | Fábrica de ladrillo cerámico | Ladrillo perforado LP | CEC2009
1/2 pie LP métrico o catalán 60 mm< G < 80 mm | PROPERTIES | 0.1225 | .115 | .13 | 0.583 | 1020 | 1000 | 10.0 | trico o catan 60 mm< G < 80 | Fábricas de ladrillo | ladrillo.bmp | YES |  | NO | Fábrica de ladrillo cerámico | Ladrillo perforado LP | CEC2009
1/2 pie LP métrico o catalán 80 mm< G < 100 mm | PROPERTIES | 0.1225 | .115 | .13 | 0.533 | 900 | 1000 | 10.0 | ric o catalán 80 mm< G < 100 | Fábricas de ladrillo | ladrillo.bmp | YES |  | NO | Fábrica de ladrillo cerámico | Ladrillo perforado LP | CEC2009
1 pie LP métrico o catalán 40 mm< G < 60 mm | PROPERTIES | 0.26 | .24 | .28 | 0.743 | 1220 | 1000 | 10.0 | trico o ctalán 40 mm< G < 60 | Fábricas de ladrillo | ladrillo.bmp | YES |  | NO | Fábrica de ladrillo cerámico | Ladrillo perforado LP | CEC2009
1 pie LP métrico o catalán 60 mm< G < 80 mm | PROPERTIES | 0.26 | .24 | .28 | 0.634 | 1150 | 1000 | 10.0 | trico o ctalán 60 mm< G < 80 | Fábricas de ladrillo | ladrillo.bmp | YES |  | NO | Fábrica de ladrillo cerámico | Ladrillo perforado LP | CEC2009
1 pie LP métrico o catalán 80 mm< G < 100 mm | PROPERTIES | 0.26 | .24 | .28 | 0.553 | 1000 | 1000 | 10.0 | rico o catlán 80 mm< G < 100 | Fábricas de ladrillo | ladrillo.bmp | YES |  | NO | Fábrica de ladrillo cerámico | Ladrillo perforado LP | CEC2009
1/2 pie LM métrico o catalán 40 mm< G < 50 mm | PROPERTIES | 0.1225 | .115 | .13 | 1.02 | 2170 | 1000 | 10.0 | trio o catalán 40 mm< G < 50 | Fábricas de ladrillo | ladrillo.bmp | YES |  | NO | Fábrica de ladrillo cerámico | Ladrillo macizo LM | CEC2009
1 pie LM métrico o catalán 40 mm< G < 50 mm | PROPERTIES | 0.26 | .24 | .28 | 1.529 | 2140 | 1000 | 10.0 | trico o catalán 40 < G < 50 | Fábricas de ladrillo | ladrillo.bmp | YES |  | NO | Fábrica de ladrillo cerámico | Ladrillo macizo LM | CEC2009
Ladrillo de hormigón perforado de áridos densos | PROPERTIES | 0.12 |  |  | 1.0909 | 1258 | 1000 | 10.0 |  | Fábricas de ladrillo |  | YES |  | NO | Fábrica de ladrillo de hormigón | Áridos densos AD | CEC2009
Ladrillo de hormigón macizo de áridos densos | PROPERTIES | 0.12 |  |  | 1.7143 | 1800 | 1000 | 10.0 |  | Fábricas de ladrillo |  | YES |  | NO | Fábrica de ladrillo de hormigón | Áridos densos AD | CEC2009
Ladrillo de hormigón perforado de áridos ligeros | PROPERTIES | 0.1225 |  |  | 0.39516 | 1183 | 1000 | 6.0 |  | Fábricas de ladrillo |  | YES |  | NO | Fábrica de ladrillo de hormigón | De áridos ligeros AL | CEC2009
BC con mortero convencional espesor 140 mm | PROPERTIES | 0.14 |  |  | 0.4375 | 1170 | 1000 | 10.0 | ero convencional espesor 140 | Fábricas de bloque cerámico de arcilla aligerada | ladrillo.bmp | YES | NO | NO | Fábrica de bloque cerámico aligerado | BC con mortero convencional | CEC2009
BC con mortero convencional espesor 190 mm | PROPERTIES | 0.19 |  |  | 0.43182 | 1080 | 1000 | 10.0 | ero convencional espesor 190 | Fábricas de bloque cerámico de arcilla aligerada | ladrillo.bmp | YES | NO | NO | Fábrica de bloque cerámico aligerado | BC con mortero convencional | CEC2009
BC con mortero convencional espesor 240 mm | PROPERTIES | 0.24 |  |  | 0.42105 | 1090 | 1000 | 10.0 | ero convencional espesor 240 | Fábricas de bloque cerámico de arcilla aligerada | ladrillo.bmp | YES | NO | NO | Fábrica de bloque cerámico aligerado | BC con mortero convencional | CEC2009
BC con mortero convencional espesor 290 mm | PROPERTIES | 0.29 |  |  | 0.42647 | 1080 | 1000 | 10.0 | ero convencional espesor 290 | Fábricas de bloque cerámico de arcilla aligerada | ladrillo.bmp | YES | NO | NO | Fábrica de bloque cerámico aligerado | BC con mortero convencional | CEC2009
BC con mortero aislante espesor 140 mm | PROPERTIES | 0.14 |  |  | 0.31818 | 1020 | 1000 | 10.0 | mortero aislante espesor 140 | Fábricas de bloque cerámico de arcilla aligerada | ladrillo.bmp | YES | NO | NO | Fábrica de bloque cerámico aligerado | BC con mortero aislante | CEC2009
BC con mortero aislante espesor 190 mm | PROPERTIES | 0.19 |  |  | 0.30159 | 910 | 1000 | 10.0 | mortero aislante espesor 190 | Fábricas de bloque cerámico de arcilla aligerada | ladrillo.bmp | YES | NO | NO | Fábrica de bloque cerámico aligerado | BC con mortero aislante | CEC2009
BC con mortero aislante espesor 240 mm | PROPERTIES | 0.24 |  |  | 0.2963 | 920 | 1000 | 10.0 | mortero aislante espesor 240 | Fábricas de bloque cerámico de arcilla aligerada | ladrillo.bmp | YES | NO | NO | Fábrica de bloque cerámico aligerado | BC con mortero aislante | CEC2009
BC con mortero aislante espesor 290 mm | PROPERTIES | 0.29 |  |  | 0.29592 | 910 | 1000 | 10.0 | mortero aislante espesor 290 | Fábricas de bloque cerámico de arcilla aligerada | ladrillo.bmp | YES | NO | NO | Fábrica de bloque cerámico aligerado | BC con mortero aislante | CEC2009
BH hueco con áridos densos 50 mm | PROPERTIES | 0.05 |  |  | 1 | 2090 | 1000 | 10.0 |  | Fábricas de bloque de hormigón convencional |  | YES |  | NO | Fábrica de bloque de hormigón | BH de áridos densos, AD | CEC2009
BH hueco con áridos densos 60 mm | PROPERTIES | 0.06 |  |  | 0.85714 | 1552 | 1000 | 10.0 |  | Fábricas de bloque de hormigón convencional |  | YES |  | NO | Fábrica de bloque de hormigón | BH de áridos densos, AD | CEC2009
BH hueco con áridos densos 80 mm | PROPERTIES | 0.08 |  |  | 0.8 | 1514 | 1000 | 10.0 |  | Fábricas de bloque de hormigón convencional |  | YES |  | NO | Fábrica de bloque de hormigón | BH de áridos densos, AD | CEC2009
BH hueco con áridos densos 90 mm | PROPERTIES | 0.09 |  |  | 0.5625 | 1400 | 1000 | 10.0 |  | Fábricas de bloque de hormigón convencional |  | YES |  | NO | Fábrica de bloque de hormigón | BH de áridos densos, AD | CEC2009
BH hueco con áridos densos 110 mm | PROPERTIES | 0.11 |  |  | 0.64706 | 1300 | 1000 | 10.0 |  | Fábricas de bloque de hormigón convencional |  | YES |  | NO | Fábrica de bloque de hormigón | BH de áridos densos, AD | CEC2009
BH hueco con áridos densos 140 mm | PROPERTIES | 0.14 |  |  | 0.73684 | 1200 | 1000 | 10.0 |  | Fábricas de bloque de hormigón convencional |  | YES |  | NO | Fábrica de bloque de hormigón | BH de áridos densos, AD | CEC2009
BH hueco con áridos densos 190 mm | PROPERTIES | 0.19 |  |  | 0.86364 | 1100 | 1000 | 10.0 |  | Fábricas de bloque de hormigón convencional |  | YES |  | NO | Fábrica de bloque de hormigón | BH de áridos densos, AD | CEC2009
BH hueco con áridos densos 240 mm | PROPERTIES | 0.24 |  |  | 0.96 | 1100 | 1000 | 10.0 |  | Fábricas de bloque de hormigón convencional |  | YES |  | NO | Fábrica de bloque de hormigón | BH de áridos densos, AD | CEC2009
BH hueco con áridos densos 290 mm | PROPERTIES | 0.29 |  |  | 1.1154 | 1000 | 1000 | 10.0 |  | Fábricas de bloque de hormigón convencional |  | YES |  | NO | Fábrica de bloque de hormigón | BH de áridos densos, AD | CEC2009
BH perforado con áridos ligeros 80 mm | PROPERTIES | 0.08 |  |  | 0.17778 | 1220 | 1000 | 6.0 |  | Fábricas de bloque de hormigón aligerado |  | YES |  | NO | Fábrica de bloque de hormigón | BH de áridos ligeros, AL | CEC2009
BH perforado con áridos ligeros 90 mm | PROPERTIES | 0.09 |  |  | 0.17308 | 1150 | 1000 | 6.0 |  | Fábricas de bloque de hormigón aligerado |  | YES |  | NO | Fábrica de bloque de hormigón | BH de áridos ligeros, AL | CEC2009
BH perforado con áridos ligeros 110 mm | PROPERTIES | 0.11 |  |  | 0.18644 | 1095 | 1000 | 6.0 |  | Fábricas de bloque de hormigón aligerado |  | YES |  | NO | Fábrica de bloque de hormigón | BH de áridos ligeros, AL | CEC2009
BH perforado con áridos ligeros 140 mm | PROPERTIES | 0.14 |  |  | 0.20588 | 1000 | 1000 | 6.0 |  | Fábricas de bloque de hormigón aligerado |  | YES |  | NO | Fábrica de bloque de hormigón | BH de áridos ligeros, AL | CEC2009
BH perforado con áridos ligeros 190 mm | PROPERTIES | 0.19 |  |  | 0.25333 | 950 | 1000 | 6.0 |  | Fábricas de bloque de hormigón aligerado |  | YES |  | NO | Fábrica de bloque de hormigón | BH de áridos ligeros, AL | CEC2009
BH perforado con áridos ligeros 240 mm | PROPERTIES | 0.24 |  |  | 0.28916 | 850 | 1000 | 6.0 |  | Fábricas de bloque de hormigón aligerado |  | YES |  | NO | Fábrica de bloque de hormigón | BH de áridos ligeros, AL | CEC2009
BH perforado con áridos ligeros 290 mm | PROPERTIES | 0.29 |  |  | 0.30526 | 860 | 1000 | 6.0 |  | Fábricas de bloque de hormigón aligerado |  | YES |  | NO | Fábrica de bloque de hormigón | BH de áridos ligeros, AL | CEC2009
BH perforado con áridos ligeros 290 mm, muro de carga | PROPERTIES | 0.29 |  |  | 0.32584 | 970 | 1000 | 6.0 |  | Fábricas de bloque de hormigón aligerado |  | YES |  | NO | Fábrica de bloque de hormigón | BH de áridos ligeros, AL | CEC2009
BH perforado con áridos ligeros 290 mm, muro de carga con mortero aislante | PROPERTIES | 0.29 |  |  | 0.27619 | 910 | 1000 | 6.0 |  | Fábricas de bloque de hormigón aligerado |  | YES |  | NO | Fábrica de bloque de hormigón | BH de áridos ligeros, AL | CEC2009
BH macizo con áridos ligeros 140 mm | PROPERTIES | 0.14 |  |  | 0.175 | 1134 | 1000 | 6.0 |  | Fábricas de bloque de hormigón aligerado |  | YES |  | NO | Fábrica de bloque de hormigón | BH de áridos ligeros, AL | CEC2009
BH macizo con áridos ligeros 170 mm | PROPERTIES | 0.17 |  |  | 0.30909 | 1450 | 1000 | 6.0 |  | Fábricas de bloque de hormigón aligerado |  | YES |  | NO | Fábrica de bloque de hormigón | BH de áridos ligeros, AL | CEC2009
BH macizo con áridos ligeros 240 mm | PROPERTIES | 0.24 |  |  | 0.26374 | 900 | 1000 | 6.0 |  | Fábricas de bloque de hormigón aligerado |  | YES |  | NO | Fábrica de bloque de hormigón | BH de áridos ligeros, AL | CEC2009
BH macizo con áridos ligeros 290 mm | PROPERTIES | 0.29 |  |  | 0.30526 | 1050 | 1000 | 6.0 |  | Fábricas de bloque de hormigón aligerado |  | YES |  | NO | Fábrica de bloque de hormigón | BH de áridos ligeros, AL | CEC2009
BH macizo con áridos ligeros 290 mm, muro de carga | PROPERTIES | 0.29 |  |  | 0.46032 | 1160 | 1000 | 6.0 |  | Fábricas de bloque de hormigón aligerado |  | YES |  | NO | Fábrica de bloque de hormigón | BH de áridos ligeros, AL | CEC2009
BH macizo con áridos ligeros 290 mm, muro de carga con mortero aislante | PROPERTIES | 0.29 |  |  | 0.40845 | 1100 | 1000 | 6.0 |  | Fábricas de bloque de hormigón aligerado |  | YES |  | NO | Fábrica de bloque de hormigón | BH de áridos ligeros, AL | CEC2009
bloque de picón de 90 mm con cámara simple | PROPERTIES | 0.09 |  |  | 0.40909 | 1200 | 800 | 10.0 |  | Fábricas de bloque de hormigón aligerado |  | YES |  | NO | Fábrica de bloque de hormigón | Bloque de picón | CEC2009
bloque de picón de 120 mm con cámara doble | PROPERTIES | 0.12 |  |  | 0.46154 | 1100 | 800 | 10.0 |  | Fábricas de bloque de hormigón aligerado |  | YES |  | NO | Fábrica de bloque de hormigón | Bloque de picón | CEC2009
bloque de picón de 150 mm con cámara doble | PROPERTIES | 0.15 |  |  | 0.42857 | 1150 | 800 | 10.0 |  | Fábricas de bloque de hormigón aligerado |  | YES |  | NO | Fábrica de bloque de hormigón | Bloque de picón | CEC2009
bloque de picón de 200 mm con cámara doble | PROPERTIES | 0.2 |  |  | 0.5 | 1000 | 800 | 10.0 |  | Fábricas de bloque de hormigón aligerado |  | YES |  | NO | Fábrica de bloque de hormigón | Bloque de picón | CEC2009
bloque de picón de 250 mm con cámara doble | PROPERTIES | 0.25 |  |  | 0.55556 | 900 | 800 | 10.0 |  | Fábricas de bloque de hormigón aligerado |  | YES |  | NO | Fábrica de bloque de hormigón | Bloque de picón | CEC2009
bloque de picón de 250 mm con cámara triple | PROPERTIES | 0.25 |  |  | 0.5 | 1000 | 800 | 10.0 |  | Fábricas de bloque de hormigón aligerado |  | YES |  | NO | Fábrica de bloque de hormigón | Bloque de picón | CEC2009
bloque de picón aligerado de 90 mm con cámara simple | PROPERTIES | 0.09 |  |  | 0.33333 | 1000 | 800 | 10.0 |  | Fábricas de bloque de hormigón aligerado |  | YES |  | NO | Fábrica de bloque de hormigón | Bloque de picón aligerado | CEC2009
bloque de picón aligerado de 120 mm con cámara doble | PROPERTIES | 0.12 |  |  | 0.3871 | 900 | 800 | 10.0 |  | Fábricas de bloque de hormigón aligerado |  | YES |  | NO | Fábrica de bloque de hormigón | Bloque de picón aligerado | CEC2009
bloque de picón aligerado de 150 mm con cámara doble | PROPERTIES | 0.15 |  |  | 0.34884 | 950 | 800 | 10.0 |  | Fábricas de bloque de hormigón aligerado |  | YES |  | NO | Fábrica de bloque de hormigón | Bloque de picón aligerado | CEC2009
bloque de picón aligerado de 200 mm con cámara doble | PROPERTIES | 0.2 |  |  | 0.41667 | 900 | 800 | 10.0 |  | Fábricas de bloque de hormigón aligerado |  | YES |  | NO | Fábrica de bloque de hormigón | Bloque de picón aligerado | CEC2009
bloque de picón aligerado de 250 mm con cámara doble | PROPERTIES | 0.25 |  |  | 0.46296 | 800 | 800 | 10.0 |  | Fábricas de bloque de hormigón aligerado |  | YES |  | NO | Fábrica de bloque de hormigón | Bloque de picón aligerado | CEC2009
bloque de picón aligerado de 250 mm con cámara triple | PROPERTIES | 0.25 |  |  | 0.40323 | 900 | 800 | 10.0 |  | Fábricas de bloque de hormigón aligerado |  | YES |  | NO | Fábrica de bloque de hormigón | Bloque de picón aligerado | CEC2009
FU Entrevigado cerámico -Canto 250 mm | PROPERTIES | 0.25 |  |  | 0.893 | 1220 | 1000 | 10.0 | trevigado cerámico -Canto 250 | Forjados unidireccionales | ladrillo.bmp | YES | NO | NO | Forjados unidireccionales | Piezas de entrevigado cerámicas | CEC2009
FU Entrevigado cerámico -Canto 300 mm | PROPERTIES | 0.3 |  |  | 0.937 | 1110 | 1000 | 10.0 | trevigado cerámico -Canto 300 | Forjados unidireccionales | ladrillo.bmp | YES | NO | NO | Forjados unidireccionales | Piezas de entrevigado cerámicas | CEC2009
FU Entrevigado cerámico -Canto 350 mm | PROPERTIES | 0.35 |  |  | 1 | 1030 | 1000 | 10.0 | trevigado cerámico -Canto 350 | Forjados unidireccionales | ladrillo.bmp | YES | NO | NO | Forjados unidireccionales | Piezas de entrevigado cerámicas | CEC2009
FU Entrevigado de hormigón -Canto 250 mm | PROPERTIES | 0.25 |  |  | 1.3158 | 1330 | 1000 | 80.0 | igado de hormigón -Canto 250 | Forjados unidireccionales | ladrillo.bmp | YES | NO | NO | Forjados unidireccionales | Piezas de entrevigado de hormigón | CEC2009
FU Entrevigado de hormigón -Canto 300 mm | PROPERTIES | 0.3 |  |  | 1.4286 | 1240 | 1000 | 80.0 | igado de hormigón -Canto 300 | Forjados unidireccionales | ladrillo.bmp | YES | NO | NO | Forjados unidireccionales | Piezas de entrevigado de hormigón | CEC2009
FU Entrevigado de hormigón -Canto 350 mm | PROPERTIES | 0.35 |  |  | 1.5217 | 1180 | 1000 | 80.0 | igado de hormigón -Canto 350 | Forjados unidireccionales | ladrillo.bmp | YES | NO | NO | Forjados unidireccionales | Piezas de entrevigado de hormigón | CEC2009
FU Entrevigado de hormigón aligerado -Canto 250 mm | PROPERTIES | 0.25 |  |  | 1 | 1230 | 1000 | 6.0 | hormigón aligerado -Canto 250 | Forjados unidireccionales | ladrillo.bmp | YES | NO | NO | Forjados unidireccionales | Piezas de entrevigado de hormigón de áridos ligeros | CEC2009
FU Entrevigado de hormigón aligerado -Canto 300 mm | PROPERTIES | 0.3 |  |  | 1.111 | 1140 | 1000 | 6.0 | hormigón aligerado -Canto 300 | Forjados unidireccionales | ladrillo.bmp | YES | NO | NO | Forjados unidireccionales | Piezas de entrevigado de hormigón de áridos ligeros | CEC2009
FU Entrevigado de hormigón aligerado -Canto 350 mm | PROPERTIES | 0.35 |  |  | 1.2069 | 1080 | 1000 | 6.0 | hormigón aligerado -Canto 350 | Forjados unidireccionales | ladrillo.bmp | YES | NO | NO | Forjados unidireccionales | Piezas de entrevigado de hormigón de áridos ligeros | CEC2009
FU Entrevigado de hormigón aligerado - Canto 400 mm | PROPERTIES | 0.4 |  |  | 1.29 | 1030 | 1000 | 6.0 | ormigón aligerado - Canto 400 | Forjados unidireccionales | ladrillo.bmp | YES | NO | NO | Forjados unidireccionales | Piezas de entrevigado de hormigón de áridos ligeros | CEC2009
FU Entrevigado de hormigón aligerado d< 1200 -Canto 250 mm | PROPERTIES | 0.25 |  |  | 1.136 | 1130 | 1000 | 6.0 | aligerado d< 1200 -Canto 250 | Forjados unidireccionales | ladrillo.bmp | YES | NO | NO | Forjados unidireccionales | Piezas de entrevigado de hormigón de áridos ligeros | CEC2009
FU Entrevigado de hormigón aligerado d< 1200 -Canto 300 mm | PROPERTIES | 0.3 |  |  | 1.2 | 1040 | 1000 | 6.0 | aligerado d< 1200 -Canto 300 | Forjados unidireccionales | ladrillo.bmp | YES | NO | NO | Forjados unidireccionales | Piezas de entrevigado de hormigón de áridos ligeros | CEC2009
FU Entrevigado de hormigón aligerado d< 1200 -Canto 350 mm | PROPERTIES | 0.35 |  |  | 1.296 | 990 | 1000 | 6.0 | aligerado d< 1200 -Canto 350 | Forjados unidireccionales | ladrillo.bmp | YES | NO | NO | Forjados unidireccionales | Piezas de entrevigado de hormigón de áridos ligeros | CEC2009
FU Entrevigado de hormigón aligerado d< 1200 - Canto 400 mm | PROPERTIES | 0.4 |  |  | 1.429 | 940 | 1000 | 6.0 | aligerado d< 1200 - Canto 400 | Forjados unidireccionales | ladrillo.bmp | YES | NO | NO | Forjados unidireccionales | Piezas de entrevigado de hormigón de áridos ligeros | CEC2009
FU entrevigado de picón de canto 300 mm | PROPERTIES | 0.3 |  |  | 0.88235 | 1273 | 800 | 80.0 |  | Forjados unidireccionales |  | YES |  | NO | Forjados unidireccionales | Piezas de entrevigado de hormigón de picón | CEC2009
FU entrevigado de picón de canto 350 mm | PROPERTIES | 0.35 |  |  | 0.97222 | 1306 | 800 | 80.0 |  | Forjados unidireccionales |  | YES |  | NO | Forjados unidireccionales | Piezas de entrevigado de hormigón de picón | CEC2009
FU Entrevigado de EPS mecanizado enrasado -Canto 250 mm | PROPERTIES | 0.25 |  |  | 0.26596 | 800 | 1000 | 60.0 | ecanizado enrasado -Canto 250 | Forjados unidireccionales | ladrillo.bmp | YES | NO | NO | Forjados unidireccionales | Piezas de entrevigado de EPS mecanizadas enrasadas | CEC2009
FU Entrevigado de EPS mecanizado enrasado -Canto 300 mm | PROPERTIES | 0.3 |  |  | 0.25641 | 750 | 1000 | 60.0 | ecanizado enrasado -Canto 300 | Forjados unidireccionales | ladrillo.bmp | YES | NO | NO | Forjados unidireccionales | Piezas de entrevigado de EPS mecanizadas enrasadas | CEC2009
FU Entrevigado de EPS mecanizado enrasado -Canto 350 mm | PROPERTIES | 0.35 |  |  | 0.25547 | 700 | 1000 | 60.0 | ecanizado enrasado -Canto 350 | Forjados unidireccionales | ladrillo.bmp | YES | NO | NO | Forjados unidireccionales | Piezas de entrevigado de EPS mecanizadas enrasadas | CEC2009
FU Entrevigado de EPS moldeado enrasado -Canto 250 mm | PROPERTIES | 0.25 |  |  | 0.3125 | 790 | 1000 | 60.0 | moldeado enrasado -Canto 250 | Forjados unidireccionales | ladrillo.bmp | YES | NO | NO | Forjados unidireccionales | Piezas de entrevigado de EPS moldeadas enrasadas | CEC2009
FU Entrevigado de EPS moldeado enrasado -Canto 300 mm | PROPERTIES | 0.3 |  |  | 0.34091 | 740 | 1000 | 60.0 | moldeado enrasado -Canto 300 | Forjados unidireccionales | ladrillo.bmp | YES | NO | NO | Forjados unidireccionales | Piezas de entrevigado de EPS moldeadas enrasadas | CEC2009
FU Entrevigado de EPS moldeado enrasado -Canto 350 mm | PROPERTIES | 0.35 |  |  | 0.36842 | 690 | 1000 | 60.0 | moldeado enrasado -Canto 350 | Forjados unidireccionales | ladrillo.bmp | YES | NO | NO | Forjados unidireccionales | Piezas de entrevigado de EPS moldeadas enrasadas | CEC2009
FU Entrevigado de EPS moldeado descolgado -Canto 250 mm | PROPERTIES | 0.25 |  |  | 0.17606 | 710 | 1000 | 60.0 | oldeado descolgado -Canto 250 | Forjados unidireccionales | ladrillo.bmp | YES | NO | NO | Forjados unidireccionales | Piezas de entrevigado de EPS moldeadas descolgadas | CEC2009
FU Entrevigado de EPS moldeado descolgado -Canto 300 mm | PROPERTIES | 0.3 |  |  | 0.2 | 670 | 1000 | 60.0 | oldeado descolgado -Canto 30 | Forjados unidireccionales | ladrillo.bmp | YES | NO | NO | Forjados unidireccionales | Piezas de entrevigado de EPS moldeadas descolgadas | CEC2009
FU Entrevigado de EPS moldeado descolgado -Canto 350 mm | PROPERTIES | 0.35 |  |  | 0.22293 | 640 | 1000 | 60.0 | oldeado descolgado -Canto 35 | Forjados unidireccionales | ladrillo.bmp | YES | NO | NO | Forjados unidireccionales | Piezas de entrevigado de EPS moldeadas descolgadas | CEC2009
FR FR Entrevigado cerámico -Canto 250 mm | PROPERTIES | 0.25 |  |  | 1.667 | 1277 | 1000 | 10.0 | revigado cerámico -Canto 250 m | Forjados reticulares | ladrillo.bmp | YES | NO | NO | Forjados reticulares | Piezas de entrevigado cerámicas | CEC2009
FR Entrevigado cerámico -Canto 300 mm | PROPERTIES | 0.3 |  |  | 1.667 | 1215 | 1000 | 10.0 | revigado cerámico -Canto 300 m | Forjados reticulares | ladrillo.bmp | YES | NO | NO | Forjados reticulares | Piezas de entrevigado cerámicas | CEC2009
FR Entrevigado cerámico -Canto 350 mm | PROPERTIES | 0.35 |  |  | 1.75 | 1169 | 1000 | 10.0 | revigado cerámico -Canto 350 m | Forjados reticulares | ladrillo.bmp | YES | NO | NO | Forjados reticulares | Piezas de entrevigado cerámicas | CEC2009
FR Entrevigado de hormigón -Canto 250 mm | PROPERTIES | 0.25 |  |  | 1.923 | 1338 | 1000 | 10.0 | igado de hormigón -Canto 25 | Forjados reticulares | ladrillo.bmp | YES | NO | NO | Forjados reticulares | Piezas de entrevigado de hormigón | CEC2009
FR Entrevigado de hormigón -Canto 300 mm | PROPERTIES | 0.3 |  |  | 2 | 1285 | 1000 | 10.0 | igado de hormigón -Canto 30 | Forjados reticulares | ladrillo.bmp | YES | NO | NO | Forjados reticulares | Piezas de entrevigado de hormigón | CEC2009
FR Entrevigado de hormigón -Canto 350 mm | PROPERTIES | 0.35 |  |  | 1.944 | 1238 | 1000 | 10.0 | igado de hormigón -Canto 35 | Forjados reticulares | ladrillo.bmp | YES | NO | NO | Forjados reticulares | Piezas de entrevigado de hormigón | CEC2009
FR Entrevigado de hormigón -Canto 400 mm | PROPERTIES | 0.4 |  |  | 2 | 1208 | 1000 | 10.0 | igado de hormigón -Canto 400 | Forjados reticulares | ladrillo.bmp | YES | NO | NO | Forjados reticulares | Piezas de entrevigado de hormigón | CEC2009
FR Entrevigado de hormigón -Canto 450 mm | PROPERTIES | 0.45 |  |  | 2.045 | 1185 | 1000 | 10.0 | igado de hormigón -Canto 450 | Forjados reticulares | ladrillo.bmp | YES | NO | NO | Forjados reticulares | Piezas de entrevigado de hormigón | CEC2009
FR Entrevigado de hormigón aligerado -Canto 250 mm | PROPERTIES | 0.25 |  |  | 1.7857 | 1292 | 1000 | 6.0 | ormigón aligerado -Canto 250 m | Forjados reticulares | ladrillo.bmp | YES | NO | NO | Forjados reticulares | Piezas de entrevigado de hormigón de áridos ligeros | CEC2009
FR Entrevigado de hormigón aligerado -Canto 300 mm | PROPERTIES | 0.3 |  |  | 1.875 | 1231 | 1000 | 6.0 | ormigón aligerado -Canto 300 m | Forjados reticulares | ladrillo.bmp | YES | NO | NO | Forjados reticulares | Piezas de entrevigado de hormigón de áridos ligeros | CEC2009
FR Entrevigado de hormigón aligerado -Canto 350 mm | PROPERTIES | 0.35 |  |  | 1.8421 | 1192 | 1000 | 6.0 | ormigón aligerado -Canto 350 m | Forjados reticulares | ladrillo.bmp | YES | NO | NO | Forjados reticulares | Piezas de entrevigado de hormigón de áridos ligeros | CEC2009
FR Entrevigado de hormigón aligerado -Canto 400 mm | PROPERTIES | 0.4 |  |  | 1.9048 | 1162 | 1000 | 6.0 | ormigón aligerado -Canto 400 m | Forjados reticulares | ladrillo.bmp | YES | NO | NO | Forjados reticulares | Piezas de entrevigado de hormigón de áridos ligeros | CEC2009
FR Entrevigado de hormigón aligerado - Canto 450 mm | PROPERTIES | 0.45 |  |  | 1.956 | 1146 | 1000 | 6.0 | ormigón aligerado - Canto 450 | Forjados reticulares | ladrillo.bmp | YES | NO | NO | Forjados reticulares | Piezas de entrevigado de hormigón de áridos ligeros | CEC2009
FR entrevigado de hormigón d < 1200 con áridos ligeros de canto 250 mm | PROPERTIES | 0.25 |  |  | 1.7857 | 1238 | 1000 | 6.0 |  | Forjados reticulares |  | YES |  | NO | Forjados reticulares | Piezas de entrevigado de hormigón de áridos ligeros | CEC2009
FR entrevigado de hormigón d < 1200 con áridos ligeros de canto 300 mm | PROPERTIES | 0.3 |  |  | 1.875 | 1185 | 1000 | 6.0 |  | Forjados reticulares |  | YES |  | NO | Forjados reticulares | Piezas de entrevigado de hormigón de áridos ligeros | CEC2009
FR entrevigado de hormigón d < 1200 con áridos ligeros de canto 350 mm | PROPERTIES | 0.35 |  |  | 1.8421 | 1138 | 1000 | 6.0 |  | Forjados reticulares |  | YES |  | NO | Forjados reticulares | Piezas de entrevigado de hormigón de áridos ligeros | CEC2009
FR entrevigado de hormigón d < 1200 con áridos ligeros de canto 400 mm | PROPERTIES | 0.4 |  |  | 1.9048 | 1115 | 1000 | 6.0 |  | Forjados reticulares |  | YES |  | NO | Forjados reticulares | Piezas de entrevigado de hormigón de áridos ligeros | CEC2009
FR entrevigado de hormigón d < 1200 con áridos ligeros de canto 450 mm | PROPERTIES | 0.45 |  |  | 1.9565 | 1092 | 1000 | 6.0 |  | Forjados reticulares |  | YES |  | NO | Forjados reticulares | Piezas de entrevigado de hormigón de áridos ligeros | CEC2009
FR entrevigado de EPS mecanizado enrasado de canto 250 mm | PROPERTIES | 0.25 |  |  | 1.1905 | 1280 | 1000 | 60.0 |  | Forjados reticulares |  | YES |  | NO | Forjados reticulares | Piezas de entrevigado de EPS mecanizadas enrasadas | CEC2009
FR Entrevigado de EPS mecanizado enrasado -Canto 300 mm | PROPERTIES | 0.3 |  |  | 1.3043 | 1131 | 1000 | 60.0 | canizado enrasado -Canto 300 m | Forjados reticulares | ladrillo.bmp | YES | NO | NO | Forjados reticulares | Piezas de entrevigado de EPS mecanizadas enrasadas | CEC2009
FR Entrevigado de EPS mecanizado enrasado -Canto 350 mm | PROPERTIES | 0.35 |  |  | 1.2963 | 1092 | 1000 | 60.0 | canizado enrasado -Canto 350 m | Forjados reticulares | ladrillo.bmp | YES | NO | NO | Forjados reticulares | Piezas de entrevigado de EPS mecanizadas enrasadas | CEC2009
FR Entrevigado de EPS mecanizado enrasado - Canto 400 mm | PROPERTIES | 0.4 |  |  | 1.3333 | 1069 | 1000 | 60.0 | anizado enrasado - Canto 400 m | Forjados reticulares | ladrillo.bmp | YES | NO | NO | Forjados reticulares | Piezas de entrevigado de EPS mecanizadas enrasadas | CEC2009
FR Entrevigado de EPS mecanizado enrasado -Canto 450 mm | PROPERTIES | 0.45 |  |  | 1.323 | 1046 | 1000 | 60.0 | ecanizado enrasado -Canto 450 | Forjados reticulares | ladrillo.bmp | YES | NO | NO | Forjados reticulares | Piezas de entrevigado de EPS mecanizadas enrasadas | CEC2009
FR entrevigado de EPS moldeado enrasado de canto 250 mm | PROPERTIES | 0.25 |  |  | 1.25 | 1280 | 1000 | 60.0 |  | Forjados reticulares |  | YES |  | NO | Forjados reticulares | Piezas de entrevigado de EPS moldeadas enrasadas | CEC2009
FR Entrevigado de EPS moldeado enrasado -Canto 300 mm | PROPERTIES | 0.3 |  |  | 1.3636 | 1123 | 1000 | 60.0 | oldeado enrasado -Canto 300 m | Forjados reticulares | ladrillo.bmp | YES | NO | NO | Forjados reticulares | Piezas de entrevigado de EPS moldeadas enrasadas | CEC2009
FR Entrevigado de EPS moldeado enrasado -Canto 350 mm | PROPERTIES | 0.35 |  |  | 1.4 | 1092 | 1000 | 60.0 | moldeado enrasado -Canto 350 m | Forjados reticulares | ladrillo.bmp | YES | NO | NO | Forjados reticulares | Piezas de entrevigado de EPS moldeadas enrasadas | CEC2009
FR Entrevigado de EPS moldeado enrasado -Canto 400 mm | PROPERTIES | 0.4 |  |  | 1.379 | 1062 | 1000 | 60.0 | moldeado enrasado -Canto 400 | Forjados reticulares | ladrillo.bmp | YES | NO | NO | Forjados reticulares | Piezas de entrevigado de EPS moldeadas enrasadas | CEC2009
FR Entrevigado de EPS moldeado enrasado -Canto 450 mm | PROPERTIES | 0.45 |  |  | 1.406 | 1046 | 1000 | 60.0 | moldeado enrasado -Canto 450 | Forjados reticulares | ladrillo.bmp | YES | NO | NO | Forjados reticulares | Piezas de entrevigado de EPS moldeadas enrasadas | CEC2009
FR entrevigado de EPS moldeado descolgado de canto 250 mm | PROPERTIES | 0.25 |  |  | 0.30488 | 1140 | 1000 | 60.0 |  | Forjados reticulares |  | YES |  | NO | Forjados reticulares | Piezas de entrevigado de EPS moldeadas descolgadas | CEC2009
FR Entrevigado de EPS moldeado descolgado -Canto 300 mm | PROPERTIES | 0.3 |  |  | 0.35714 | 1023 | 1000 | 60.0 | oldeado descolgado -Canto 300 | Forjados reticulares | ladrillo.bmp | YES |  | NO | Forjados reticulares | Piezas de entrevigado de EPS moldeadas descolgadas | CEC2009
FR Entrevigado de EPS moldeado descolgado -Canto 350 mm | PROPERTIES | 0.35 |  |  | 0.4023 | 1008 | 1000 | 60.0 | oldeado descolgado -Canto 350 | Forjados reticulares | ladrillo.bmp | YES |  | NO | Forjados reticulares | Piezas de entrevigado de EPS moldeadas descolgadas | CEC2009
FR Entrevigado de EPS moldeado descolgado -Canto 400 mm | PROPERTIES | 0.4 |  |  | 0.43956 | 992 | 1000 | 60.0 | oldeado descolgado -Canto 400 | Forjados reticulares | ladrillo.bmp | YES |  | NO | Forjados reticulares | Piezas de entrevigado de EPS moldeadas descolgadas | CEC2009
FR Entrevigado de EPS moldeado descolgado -Canto 450 mm | PROPERTIES | 0.45 |  |  | 0.47872 | 985 | 1000 | 60.0 | oldeado descolgado -Canto 450 | Forjados reticulares | ladrillo.bmp | YES |  | NO | Forjados reticulares | Piezas de entrevigado de EPS moldeadas descolgadas | CEC2009
FR Sin Entrevigado -Canto 250 mm | PROPERTIES | 0.25 |  |  | 4.1667 | 2350 | 1000 | 80.0 | FR Sin Entrevigado -Canto 250 | Forjados reticulares | ladrillo.bmp | YES | NO | NO | Forjados reticulares | Sin piezas de entrevigado | CEC2009
FR Sin Entrevigado -Canto 300 mm | PROPERTIES | 0.3 |  |  | 4.2857 | 2350 | 1000 | 80.0 | FR Sin Entrevigado -Canto 300 | Forjados reticulares | ladrillo.bmp | YES | NO | NO | Forjados reticulares | Sin piezas de entrevigado | CEC2009
FR Sin Entrevigado -Canto 350 mm | PROPERTIES | 0.35 |  |  | 4.375 | 2350 | 1000 | 80.0 | FR Sin Entrevigado -Canto 350 | Forjados reticulares | ladrillo.bmp | YES | NO | NO | Forjados reticulares | Sin piezas de entrevigado | CEC2009
Sin capa de compresión -Canto 200 mm | PROPERTIES | 0.2 |  |  | 1.4286 | 1410 | 1000 | 80.0 | capa de compresión -Canto 20 | Losas alveolares | ladrillo.bmp | YES | NO | NO | Losas alveolares | Sin capa de compresión | CEC2009
Sin capa de compresión -Canto 250 mm | PROPERTIES | 0.25 |  |  | 1.5625 | 1380 | 1000 | 80.0 | capa de compresión -Canto 25 | Losas alveolares | ladrillo.bmp | YES | NO | NO | Losas alveolares | Sin capa de compresión | CEC2009
Sin capa de compresión -Canto 300 mm | PROPERTIES | 0.3 |  |  | 1.579 | 1290 | 1000 | 80.0 | capa de compresión -Canto 30 | Losas alveolares | ladrillo.bmp | YES | NO | NO | Losas alveolares | Sin capa de compresión | CEC2009
Sin capa de compresión -Canto 350 mm | PROPERTIES | 0.35 |  |  | 1.667 | 1180 | 1000 | 80.0 | capa de compresión -Canto 35 | Losas alveolares | ladrillo.bmp | YES | NO | NO | Losas alveolares | Sin capa de compresión | CEC2009
Sin capa de compresión -Canto 400 mm | PROPERTIES | 0.4 |  |  | 1.818 | 1180 | 1000 | 80.0 | capa de compresión -Canto 40 | Losas alveolares | ladrillo.bmp | YES | NO | NO | Losas alveolares | Sin capa de compresión | CEC2009
Sin capa de compresión -Canto 500 mm | PROPERTIES | 0.5 |  |  | 2 | 1120 | 1000 | 80.0 | capa de compresión -Canto 50 | Losas alveolares | ladrillo.bmp | YES | NO | NO | Losas alveolares | Sin capa de compresión | CEC2009
Con capa de compresión -Canto 200 mm | PROPERTIES | 0.2 |  |  | 1.429 | 1810 | 1000 | 80.0 | capa de compresión -Canto 200 | Losas alveolares | ladrillo.bmp | YES | NO | NO | Losas alveolares | Con capa de compresión | CEC2009
Con capa de compresión -Canto 250 mm | PROPERTIES | 0.25 |  |  | 1.5625 | 1580 | 1000 | 80.0 | capa de compresión -Canto 250 | Losas alveolares | ladrillo.bmp | YES | NO | NO | Losas alveolares | Con capa de compresión | CEC2009
Con capa de compresión -Canto 300 mm | PROPERTIES | 0.3 |  |  | 1.579 | 1530 | 1000 | 80.0 | capa de compresión -Canto 300 | Losas alveolares | ladrillo.bmp | YES | NO | NO | Losas alveolares | Con capa de compresión | CEC2009
Con capa de compresión -Canto 350 mm | PROPERTIES | 0.35 |  |  | 1.667 | 1440 | 1000 | 80.0 | capa de compresión -Canto 350 | Losas alveolares | ladrillo.bmp | YES | NO | NO | Losas alveolares | Con capa de compresión | CEC2009
Con capa de compresión -Canto 400 mm | PROPERTIES | 0.4 |  |  | 1.818 | 1320 | 1000 | 80.0 | capa de compresión -Canto 400 | Losas alveolares | ladrillo.bmp | YES | NO | NO | Losas alveolares | Con capa de compresión | CEC2009
Con capa de compresión -Canto 500 mm | PROPERTIES | 0.5 |  |  | 2 | 1300 | 1000 | 80.0 | capa de compresión -Canto 500 | Losas alveolares | ladrillo.bmp | YES | NO | NO | Losas alveolares | Con capa de compresión | CEC2009
losa de hormigón d = 2500 y canto 200 mm | PROPERTIES | 0.2 |  |  | 2.5 | 2500 | 1000 | 80.0 |  | Losas alveolares |  | YES |  | NO | Losas macizas | hormigón de rho = 2500 kg/m3 | CEC2009
losa de hormigón d = 2500 y canto 250 mm | PROPERTIES | 0.25 |  |  | 2.5 | 2500 | 1000 | 80.0 |  | Losas alveolares |  | YES |  | NO | Losas macizas | hormigón de rho = 2500 kg/m3 | CEC2009
losa de hormigón d = 2500 y canto 300 mm | PROPERTIES | 0.3 |  |  | 2.5 | 2500 | 1000 | 80.0 |  | Losas alveolares |  | YES |  | NO | Losas macizas | hormigón de rho = 2500 kg/m3 | CEC2009
losa de hormigón d = 2500 y canto 350 mm | PROPERTIES | 0.35 |  |  | 2.5 | 2500 | 1000 | 80.0 |  | Losas alveolares |  | YES |  | NO | Losas macizas | hormigón de rho = 2500 kg/m3 | CEC2009
losa de hormigón d = 2500 y canto 400 mm | PROPERTIES | 0.4 |  |  | 2.5 | 2500 | 1000 | 80.0 |  | Losas alveolares |  | YES |  | NO | Losas macizas | hormigón de rho = 2500 kg/m3 | CEC2009
losa de hormigón d = 2500 y canto 500 mm | PROPERTIES | 0.5 |  |  | 2.5 | 2500 | 1000 | 80.0 |  | Losas alveolares |  | YES |  | NO | Losas macizas | hormigón de rho = 2500 kg/m3 | CEC2009
losa de hormigón d = 2000 y canto 200 mm | PROPERTIES | 0.2 |  |  | 1.6667 | 2000 | 1000 | 80.0 |  | Losas alveolares |  | YES |  | NO | Losas macizas | hormigón de áridos ligeros (rho = 2000 kg/m3) | CEC2009
losa de hormigón d = 2000 y canto 250 mm | PROPERTIES | 0.25 |  |  | 1.6667 | 2000 | 1000 | 80.0 |  | Losas alveolares |  | YES |  | NO | Losas macizas | hormigón de áridos ligeros (rho = 2000 kg/m3) | CEC2009
losa de hormigón d = 2000 y canto 300 mm | PROPERTIES | 0.3 |  |  | 1.6667 | 2000 | 1000 | 80.0 |  | Losas alveolares |  | YES |  | NO | Losas macizas | hormigón de áridos ligeros (rho = 2000 kg/m3) | CEC2009
losa de hormigón d = 2000 y canto 350 mm | PROPERTIES | 0.35 |  |  | 1.6667 | 2000 | 1000 | 80.0 |  | Losas alveolares |  | YES |  | NO | Losas macizas | hormigón de áridos ligeros (rho = 2000 kg/m3) | CEC2009
losa de hormigón d = 2000 y canto 400 mm | PROPERTIES | 0.4 |  |  | 1.6667 | 2000 | 1000 | 80.0 |  | Losas alveolares |  | YES |  | NO | Losas macizas | hormigón de áridos ligeros (rho = 2000 kg/m3) | CEC2009
losa de hormigón d = 2000 y canto 500 mm | PROPERTIES | 0.5 |  |  | 1.6667 | 2000 | 1000 | 80.0 |  | Losas alveolares |  | YES |  | NO | Losas macizas | hormigón de áridos ligeros (rho = 2000 kg/m3) | CEC2009
FU entrevigado cerámico con canto de 210 mm | PROPERTIES | 0.21 |  |  | 0.84 | 1338 |  | 10.0 |  | Forjados unidireccionales |  | YES |  | NO | Forjados unidireccionales | Piezas de entrevigado cerámicas | rehab2011
FU con viguetas de madera con entrevigado de revoltón de ladrillo y cascote con canto mínimo de 12 cm | PROPERTIES | 0.31 |  |  | 1.3351 | 840 |  | 5.0 |  | Forjados unidireccionales |  | YES |  | NO | Forjados unidireccionales | Con relleno | rehab2011
Tierra cruda con densidad 800 kg/m3 | PROPERTIES |  |  |  | 0.3 | 800 | 1000 | 3.0 |  | Pétreos y suelos |  | YES |  | NO | Tierra cruda | Tierra cruda | rehab2011
Tierra cruda con densidad 1000 kg/m3 | PROPERTIES |  |  |  | 0.4 | 1000 | 1000 | 3.0 |  | Pétreos y suelos |  | YES |  | NO | Tierra cruda | Tierra cruda | rehab2011
Tierra cruda con densidad 1200 kg/m3 | PROPERTIES |  |  |  | 0.5 | 1200 | 1000 | 3.0 |  | Pétreos y suelos |  | YES |  | NO | Tierra cruda | Tierra cruda | rehab2011
Tierra cruda con densidad 1400 kg/m3 | PROPERTIES |  |  |  | 0.6 | 1400 | 1000 | 3.0 |  | Pétreos y suelos |  | YES |  | NO | Tierra cruda | Tierra cruda | rehab2011
Tierra cruda con densidad 1600 kg/m3 | PROPERTIES |  |  |  | 0.8 | 1600 | 1000 | 3.0 |  | Pétreos y suelos |  | YES |  | NO | Tierra cruda | Tierra cruda | rehab2011
Tierra cruda con densidad 1800 kg/m3 | PROPERTIES |  |  |  | 1 | 1800 | 1000 | 3.0 |  | Pétreos y suelos |  | YES |  | NO | Tierra cruda | Tierra cruda | rehab2011
Tierra cruda con densidad 2000 kg/m3 | PROPERTIES |  |  |  | 1.2 | 2000 | 1000 | 3.0 |  | Pétreos y suelos |  | YES |  | NO | Tierra cruda | Tierra cruda | rehab2011
relleno de cascote de ladrillo | PROPERTIES |  |  |  | 0.41 | 1300 |  | 10.0 |  | Pétreos y suelos |  | YES |  | NO | Rellenos | Cascote | rehab2011

## RESISTANCE
NAME | TYPE | RESISTANCE | VAPOUR-DIFFUSIVITY-FACTOR | THICKNESS_CHANGE | NAME_CALENER | GROUP | IMAGE | LIBRARY | THICKNESS | LEVEL1 | LEVEL2 | SOURCE | MOSTRAR
Cámara de aire sin ventilar horizontal 1 cm | RESISTANCE | 0.15 | 1 | NO | ire sin ventilar horizontal 1 | Cámaras de aire | camara.bmp | YES
Cámara de aire sin ventilar horizontal 2 cm | RESISTANCE | 0.16 | 1 | NO | ire sin ventilar horizontal 2 | Cámaras de aire | camara.bmp | YES
Cámara de aire sin ventilar horizontal 5 cm | RESISTANCE | 0.16 | 1 | NO | ire sin ventilar horizontal 5 | Cámaras de aire | camara.bmp | YES
Cámara de aire sin ventilar horizontal 10 cm | RESISTANCE | 0.18 | 1 | NO | re sin ventilar horizontal 10 | Cámaras de aire | camara.bmp | YES
Cámara de aire sin ventilar vertical 1 cm | RESISTANCE | 0.15 | 1 | NO | aire sin ventilar vertical 1 | Cámaras de aire | camara.bmp | YES
Cámara de aire sin ventilar vertical 2 cm | RESISTANCE | 0.17 | 1 | NO | aire sin ventilar vertical 2 | Cámaras de aire | camara.bmp | YES
Cámara de aire sin ventilar vertical 5 cm | RESISTANCE | 0.18 | 1 | NO | aire sin ventilar vertical 5 | Cámaras de aire | camara.bmp | YES
Cámara de aire sin ventilar vertical 10 cm | RESISTANCE | 0.19 | 1 | NO | aire sin ventilar vertical 10 | Cámaras de aire | camara.bmp | YES
Cámara de aire ligeramente ventilada horizontal 1 cm | RESISTANCE | 0.075 | 1 | NO | amente ventilada horizontal 1 | Cámaras de aire | camara.bmp | YES
Cámara de aire ligeramente ventilada horizontal 2 cm | RESISTANCE | 0.08 | 1 | NO | amente ventilada horizontal 2 | Cámaras de aire | camara.bmp | YES
Cámara de aire ligeramente ventilada horizontal 5 cm | RESISTANCE | 0.08 | 1 | NO | amente ventilada horizontal 5 | Cámaras de aire | camara.bmp | YES
Cámara de aire ligeramente ventilada horizontal 10 cm | RESISTANCE | 0.09 | 1 | NO | mente ventilada horizontal 10 | Cámaras de aire | camara.bmp | YES
Cámara de aire ligeramente ventilada vertical 1 cm | RESISTANCE | 0.075 | 1 | NO | eramente ventilada vertical 1 | Cámaras de aire | camara.bmp | YES
Cámara de aire ligeramente ventilada vertical 2 cm | RESISTANCE | 0.085 | 1 | NO | eramente ventilada vertical 2 | Cámaras de aire | camara.bmp | YES
Cámara de aire ligeramente ventilada vertical 5 cm | RESISTANCE | 0.09 | 1 | NO | eramente ventilada vertical 5 | Cámaras de aire | camara.bmp | YES
Cámara de aire ligeramente ventilada vertical 10 cm | RESISTANCE | 0.095 | 1 | NO | ramente ventilada vertical 10 | Cámaras de aire | camara.bmp | YES
Cámara de aire sin ventilar horizontal 1 cm | RESISTANCE | 0.15 | 1.0 | NO | ire sin ventilar horizontal 1 | Cámaras de aire | camara.bmp | YES | 0.01 | Cámaras de aire | Sin ventilar | CTE2006 | NO
Cámara de aire sin ventilar horizontal 2 cm | RESISTANCE | 0.16 | 1.0 | NO | ire sin ventilar horizontal 2 | Cámaras de aire | camara.bmp | YES | 0.02 | Cámaras de aire | Sin ventilar | CTE2006 | NO
Cámara de aire sin ventilar horizontal 5 cm | RESISTANCE | 0.16 | 1.0 | NO | ire sin ventilar horizontal 5 | Cámaras de aire | camara.bmp | YES | 0.05 | Cámaras de aire | Sin ventilar | CTE2006 | NO
Cámara de aire sin ventilar horizontal 10 cm | RESISTANCE | 0.18 | 1.0 | NO | re sin ventilar horizontal 10 | Cámaras de aire | camara.bmp | YES | 0.1 | Cámaras de aire | Sin ventilar | CTE2006 | NO
Cámara de aire sin ventilar vertical 1 cm | RESISTANCE | 0.15 | 1.0 | NO | aire sin ventilar vertical 1 | Cámaras de aire | camara.bmp | YES | 0.01 | Cámaras de aire | Sin ventilar | CTE2006 | NO
Cámara de aire sin ventilar vertical 2 cm | RESISTANCE | 0.17 | 1.0 | NO | aire sin ventilar vertical 2 | Cámaras de aire | camara.bmp | YES | 0.02 | Cámaras de aire | Sin ventilar | CTE2006 | NO
Cámara de aire sin ventilar vertical 5 cm | RESISTANCE | 0.18 | 1.0 | NO | aire sin ventilar vertical 5 | Cámaras de aire | camara.bmp | YES | 0.05 | Cámaras de aire | Sin ventilar | CTE2006 | NO
Cámara de aire sin ventilar vertical 10 cm | RESISTANCE | 0.19 | 1.0 | NO | aire sin ventilar vertical 10 | Cámaras de aire | camara.bmp | YES | 0.1 | Cámaras de aire | Sin ventilar | CTE2006 | NO
Cámara de aire ligeramente ventilada horizontal 1 cm | RESISTANCE | 0.075 | 1.0 | NO | amente ventilada horizontal 1 | Cámaras de aire | camara.bmp | YES | 0.01 | Cámaras de aire | Ligeramente ventilada | CTE2006 | NO
Cámara de aire ligeramente ventilada horizontal 2 cm | RESISTANCE | 0.08 | 1.0 | NO | amente ventilada horizontal 2 | Cámaras de aire | camara.bmp | YES | 0.02 | Cámaras de aire | Ligeramente ventilada | CTE2006 | NO
Cámara de aire ligeramente ventilada horizontal 5 cm | RESISTANCE | 0.08 | 1.0 | NO | amente ventilada horizontal 5 | Cámaras de aire | camara.bmp | YES | 0.05 | Cámaras de aire | Ligeramente ventilada | CTE2006 | NO
Cámara de aire ligeramente ventilada horizontal 10 cm | RESISTANCE | 0.09 | 1.0 | NO | mente ventilada horizontal 10 | Cámaras de aire | camara.bmp | YES | 0.1 | Cámaras de aire | Ligeramente ventilada | CTE2006 | NO
Cámara de aire ligeramente ventilada vertical 1 cm | RESISTANCE | 0.075 | 1.0 | NO | eramente ventilada vertical 1 | Cámaras de aire | camara.bmp | YES | 0.01 | Cámaras de aire | Ligeramente ventilada | CTE2006 | NO
Cámara de aire ligeramente ventilada vertical 2 cm | RESISTANCE | 0.085 | 1.0 | NO | eramente ventilada vertical 2 | Cámaras de aire | camara.bmp | YES | 0.02 | Cámaras de aire | Ligeramente ventilada | CTE2006 | NO
Cámara de aire ligeramente ventilada vertical 5 cm | RESISTANCE | 0.09 | 1.0 | NO | eramente ventilada vertical 5 | Cámaras de aire | camara.bmp | YES | 0.05 | Cámaras de aire | Ligeramente ventilada | CTE2006 | NO
Cámara de aire ligeramente ventilada vertical 10 cm | RESISTANCE | 0.095 | 1.0 | NO | ramente ventilada vertical 10 | Cámaras de aire | camara.bmp | YES | 0.1 | Cámaras de aire | Ligeramente ventilada | CTE2006 | NO
Cámara de aire ventilada, flujo ascendente | RESISTANCE | 0.06 | 1.0 |  |  | Cámaras de aire |  | YES | 0.03 | Cámaras de aire | ventilada | CTE2006 | NO
Cámara de aire ventilada, flujo descendente | RESISTANCE | 0.13 | 1.0 |  |  | Cámaras de aire |  | YES | 0.03 | Cámaras de aire | ventilada | CTE2006 | NO
Cámara de aire ventilada, flujo horizontal | RESISTANCE | 0.09 | 1.0 |  |  | Cámaras de aire |  | YES | 0.03 | Cámaras de aire | ventilada | CTE2006 | NO
Tablero cerámico | RESISTANCE | 0.18 | 10 | NO |  | Añadidos a la BDC | ladrillo.bmp | YES
Ladrillo perforado de hormigón | RESISTANCE | 0.12 | 10 | NO |  | Añadidos a la BDC | ladrillo.bmp | YES
Bloque de picón de 80 mm | RESISTANCE | 0.19 | 10 | NO |  | Añadidos a la BDC | ladrillo.bmp | YES
Bloque de picón de 120 mm | RESISTANCE | 0.23 | 10 | NO |  | Añadidos a la BDC | ladrillo.bmp | YES
Bloque de picón de 200 mm | RESISTANCE | 0.39 | 10 | NO |  | Añadidos a la BDC | ladrillo.bmp | YES
Bloque de picón de 250 mm | RESISTANCE | 0.45 | 10 | NO |  | Añadidos a la BDC | ladrillo.bmp | YES
Bloque de picón de 290 mm | RESISTANCE | 0.45 | 10 | NO |  | Añadidos a la BDC | ladrillo.bmp | YES
Cámara de aire ventilada | RESISTANCE | 0.09 | 1 | NO |  | Añadidos a la BDC | camara.bmp | YES
Aquí va el aislante | RESISTANCE | 0.0001 | 1 | NO |  | Añadidos a la BDC | aislante.bmp | YES |  |  |  |  | NO
Aquí va el aislamiento acústico | RESISTANCE | 0.0001 | 1 | NO |  | Añadidos a la BDC | aislante.bmp | YES
Bloque de hormigon AD 80 mm | RESISTANCE | 0.1 | 10 | NO |  | Añadidos a la BDC | ladrillo.bmp | YES
Bloque de hormigon AD 150 mm | RESISTANCE | 0.19 | 10 | NO |  | Añadidos a la BDC | ladrillo.bmp | YES
Bloque de hormigon AD 200 mm | RESISTANCE | 0.22 | 10 | NO |  | Añadidos a la BDC | ladrillo.bmp | YES
Bloque de hormigon AD 250 mm | RESISTANCE | 0.25 | 10 | NO |  | Añadidos a la BDC | ladrillo.bmp | YES
Bloque de hormigon AD 290 mm | RESISTANCE | 0.26 | 10 | NO |  | Añadidos a la BDC | ladrillo.bmp | YES
Bloque de hormigon AL-P 80 mm | RESISTANCE | 0.45 | 10 | NO |  | Añadidos a la BDC | ladrillo.bmp | YES
Bloque de hormigon AL-P 150 mm | RESISTANCE | 0.68 | 10 | NO |  | Añadidos a la BDC | ladrillo.bmp | YES
Bloque de hormigon AL-P 200 mm | RESISTANCE | 0.75 | 10 | NO |  | Añadidos a la BDC | ladrillo.bmp | YES
Bloque de hormigon AL-P 250 mm | RESISTANCE | 0.83 | 10 | NO |  | Añadidos a la BDC | ladrillo.bmp | YES
Bloque de hormigon AL-P 290 mm | RESISTANCE | 0.95 | 10 | NO |  | Añadidos a la BDC | ladrillo.bmp | YES
Bloque de hormigon AL-M 150 mm | RESISTANCE | 0.8 | 10 | NO |  | Añadidos a la BDC | ladrillo.bmp | YES
Bloque de hormigon AL-M 170 mm | RESISTANCE | 0.55 | 10 | NO |  | Añadidos a la BDC | ladrillo.bmp | YES
Bloque de hormigon AL-M 250 mm | RESISTANCE | 0.91 | 10 | NO |  | Añadidos a la BDC | ladrillo.bmp | YES
Bloque de hormigon AL-M 300 mm | RESISTANCE | 0.95 | 10 | NO |  | Añadidos a la BDC | ladrillo.bmp | YES