## General Data
Referencia Catastral | Tipo Vivienda | Comunidad | Provincia | Población | Zona Climática | Altitud | Tipo Uso | Clase Higrometría | Normativa Edificación | Normativa Instalaciones
ninguno | Terciario | Cataluña | Barcelona | Barcelona | C2 | 600 | I_Media-12h-Acondicionado | 3 | CTE HE 2019 | RITE (2013)

## Materials
Name | Thickness (m) | Conductivity (W/mK) | Density (kg/m³) | Specific Heat (J/kgK) | Group
Mortero cemento | 0.001 | 1.4 | 2000 | 1050 | Materiales Ejemplo Calener
Ladrillo hueco | 0.001 | 0.49 | 1200 | 920 | Materiales Ejemplo Calener
Poliestireno exp II | 0.001 | 0.04 | 12 | 1590 | Materiales Ejemplo Calener
Enlucido de yeso | 0.001 | 0.3 | 800 | 920 | Materiales Ejemplo Calener
Suelo coherente con humedad | 0.001 | 2.1 | 1800 | 920 | Materiales Ejemplo Calener
Forjado ceramico | 0.001 | 0.4 | 1250 | 880 | Materiales Ejemplo Calener
Terrazo | 0.001 | 1.16 | 2000 | 1050 | Materiales Ejemplo Calener
Baldosin catalan | 0.001 | 1.05 | 2000 | 840 | Materiales Ejemplo Calener
Poliestireno extrusionado | 0.001 | 0.03 | 33 | 1590 | Materiales Ejemplo Calener
Laminas bituminosas | 0.001 | 0.19 | 1100 | 1680 | Materiales Ejemplo Calener
Hormigon celular sin aridos | 0.001 | 0.09 | 305 | 1050 | Materiales Ejemplo Calener
Material_Base | 0.001 | 1 | 3000 | 1000 | Otro
Teja cerámica-porcelana | 0.001 | 1.3 | 2300 | 840 | Cerámicos
FU Entrevigado de EPS moldeado descolgado -Canto 250 mm | 0.001 | 0.17606 | 710 | 1000 | Forjados unidireccionales
FU Entrevigado de EPS moldeado descolgado -Canto 300 mm | 0.001 | 0.2 | 670 | 1000 | Forjados unidireccionales
FU Entrevigado de EPS moldeado descolgado -Canto 350 mm | 0.001 | 0.22293 | 640 | 1000 | Forjados unidireccionales
FR Entrevigado de EPS moldeado descolgado -Canto 300 mm | 0.001 | 0.35714 | 1330 | 1000 | Forjados reticulares
FR Entrevigado de EPS moldeado descolgado -Canto 350 mm | 0.001 | 0.4023 | 1310 | 1000 | Forjados reticulares
FR Entrevigado de EPS moldeado descolgado -Canto 400 mm | 0.001 | 0.43956 | 1290 | 1000 | Forjados reticulares
FR Entrevigado de EPS moldeado descolgado -Canto 450 mm | 0.001 | 0.47872 | 1280 | 1000 | Forjados reticulares

## Constructions
Name | Layer 1 Material | Layer 1 Thickness (m) | Layer 2 Material | Layer 2 Thickness (m) | Layer 3 Material | Layer 3 Thickness (m) | Layer 4 Material | Layer 4 Thickness (m) | Layer 5 Material | Layer 5 Thickness (m) | Layer 6 Material | Layer 6 Thickness (m) | Total Thickness (m) | Layer 7 Material | Layer 7 Thickness (m) | Layer 8 Material | Layer 8 Thickness (m)
Muro Exterior | Mortero cemento | 0.02 | Ladrillo hueco | 0.11 | Mortero cemento | 0.01 | Poliestireno exp II | 0.08 | Ladrillo hueco | 0.04 | Enlucido de yeso | 0.01 | 0.27
Cubierta | Baldosin catalan | 0.02 | Mortero cemento | 0.01 | Poliestireno extrusionado | 0.1 | Laminas bituminosas | 0.01 | Mortero cemento | 0.01 | Hormigon celular sin aridos | 0.02 | 0.39 | Forjado ceramico | 0.21 | Enlucido de yeso | 0.01
Suelo en contacto con el terreno | Terrazo | 0.02 | Mortero cemento | 0.02 | EPS Poliestireno Expandido [ 0.037 W/[mK]] | 0.04 | Forjado ceramico | 0.21 | Suelo coherente con humedad | 0.35 |  |  | 0.64
Tabique | Ladrillo hueco | 0.07 | [10 empty] | 0.07
forjado interior | Granito [2500 < d < 2700] | 0.015 | Hormigón con áridos ligeros 1600 < d < 1800 | 0.03 | FU Entrevigado cerámico -Canto 250 mm | 0.25 | [6 empty] | 0.295

## Windows
Name | Glass Type | Frame | Frame % | U-value (W/m²K) | Shading Coef
Vidrio doble | Vidrio Doble Bajo Emisivo 4-12-4 | Marco Met_RPT_1 | 20 | 5.7 | 0.86

## Spaces
Name | Height (m) | Type | Space Type | Power (W/m²)
P01_E01 | 3.5 | CONDITIONED | Intensidad Media - 12h | 1.5
P01_E02 | 3.5 | CONDITIONED | Intensidad Media - 12h | 1.5
P01_E03 | 3.5 | CONDITIONED | Intensidad Media - 12h | 1.5
P01_E04 | 3.5 | CONDITIONED | Intensidad Media - 12h | 1.5
P01_E05 | 3.5 | CONDITIONED | Intensidad Media - 12h | 1.5
P02_E01 | 3 | CONDITIONED | Intensidad Media - 12h | 5
P02_E02 | 3 | CONDITIONED | Intensidad Media - 12h | 1.5
P02_E03 | 3 | CONDITIONED | Intensidad Media - 12h | 5
P02_E04 | 3 | CONDITIONED | Intensidad Media - 12h | 5
P02_E05 | 3 | CONDITIONED | Intensidad Media - 12h | 1.5
P03_E06 |  | CONDITIONED | Intensidad Media - 12h | 5
P03_E07 |  | CONDITIONED | Intensidad Media - 12h | 1.5
P03_E08 |  | CONDITIONED | Intensidad Media - 12h | 5
P03_E09 |  | CONDITIONED | Intensidad Media - 12h | 5
P03_E10 |  | CONDITIONED | Intensidad Media - 12h | 1.5
P04_E11 |  | CONDITIONED | Intensidad Media - 12h | 1.5
P04_E12 |  | CONDITIONED | Intensidad Media - 12h | 1.5
P04_E13 |  | CONDITIONED | Intensidad Media - 12h | 5
P04_E14 |  | CONDITIONED | Intensidad Media - 12h | 5
P04_E15 |  | CONDITIONED | Intensidad Media - 12h | 1.5
Condición_8baja_1renh |  | CONDITIONED

## Walls
Name | Type | Absorptance | Construction | Location
P01_E01_PE001 | EXTERIOR | 0 | Muro Exterior0.70 | SPACE-V1
P01_E01_Med001 | INTERIOR |  | Tabique | SPACE-V2
P01_E01_Med002 | INTERIOR |  | Tabique | SPACE-V3
P01_E01_Med003 | INTERIOR |  | Tabique | SPACE-V4
P01_E01_MED002 | INTERIOR |  | forjado interior | TOP
P01_E01Suelo_001 | UNDERGROUND |  | Suelo en contacto con el terreno | BOTTOM
P01_E02_PE002 | EXTERIOR | 0 | Muro Exterior0.70 | SPACE-V1
P01_E02_Med004 | INTERIOR |  | Tabique | SPACE-V2
P01_E02_Med005 | INTERIOR |  | Tabique | SPACE-V3
P01_E02_MED002 | INTERIOR |  | forjado interior | TOP
P01_E02Suelo_002 | UNDERGROUND |  | Suelo en contacto con el terreno | BOTTOM
P01_E03_PE001 | EXTERIOR | 0 | Muro Exterior0.70 | SPACE-V3
P01_E03_Med001 | INTERIOR |  | Tabique | SPACE-V1
P01_E03_Med003 | INTERIOR |  | Tabique | SPACE-V4
P01_E03_MED002 | INTERIOR |  | forjado interior | TOP
P01_E03Suelo_003 | UNDERGROUND |  | Suelo en contacto con el terreno | BOTTOM
P01_E04_PE001 | EXTERIOR | 0 | Muro Exterior0.70 | SPACE-V4
P01_E04_Med002 | INTERIOR |  | Tabique | SPACE-V2
P01_E04_MED002 | INTERIOR |  | forjado interior | TOP
P01_E04Suelo_004 | UNDERGROUND |  | Suelo en contacto con el terreno | BOTTOM
P01_E05_MED002 | INTERIOR |  | forjado interior | TOP
P01_E05Suelo_005 | UNDERGROUND |  | Suelo en contacto con el terreno | BOTTOM
P02_E01_PE001 | EXTERIOR | 0 | Muro Exterior0.70 | SPACE-V1
P02_E01_Med001 | INTERIOR |  | Tabique | SPACE-V2
P02_E01_Med002 | INTERIOR |  | Tabique | SPACE-V3
P02_E01_Med003 | INTERIOR |  | Tabique | SPACE-V4
P02_E01_FI009 | INTERIOR |  | forjado interior | BOTTOM
P02_E02_PE002 | EXTERIOR | 0 | Muro Exterior0.70 | SPACE-V1
P02_E02_Med004 | INTERIOR |  | Tabique | SPACE-V2
P02_E02_Med005 | INTERIOR |  | Tabique | SPACE-V3
P02_E02_FI010 | INTERIOR |  | forjado interior | BOTTOM
P02_E03_PE003 | EXTERIOR | 0 | Muro Exterior0.70 | SPACE-V3
P02_E03_Med006 | INTERIOR |  | Tabique | SPACE-V1
P02_E03_Med007 | INTERIOR |  | Tabique | SPACE-V4
P02_E03_FI011 | INTERIOR |  | forjado interior | BOTTOM
P02_E04_PE004 | EXTERIOR | 0 | Muro Exterior0.70 | SPACE-V4
P02_E04_Med008 | INTERIOR |  | Tabique | SPACE-V2
P02_E04_FI012 | INTERIOR |  | forjado interior | BOTTOM
P02_E05_FI013 | INTERIOR |  | forjado interior | BOTTOM
P03_E06_PE005 | EXTERIOR | 0 | Muro Exterior0.70 | SPACE-V1
P03_E06_Med014 | INTERIOR |  | Tabique | SPACE-V2
P03_E06_Med015 | INTERIOR |  | Tabique | SPACE-V3
P03_E06_Med016 | INTERIOR |  | Tabique | SPACE-V4
P03_E06_FI022 | INTERIOR |  | forjado interior | BOTTOM
P03_E07_PE006 | EXTERIOR | 0 | Muro Exterior0.70 | SPACE-V1
P03_E07_Med017 | INTERIOR |  | Tabique | SPACE-V2
P03_E07_Med018 | INTERIOR |  | Tabique | SPACE-V3
P03_E07_FI023 | INTERIOR |  | forjado interior | BOTTOM
P03_E08_PE007 | EXTERIOR | 0 | Muro Exterior0.70 | SPACE-V3
P03_E08_Med019 | INTERIOR |  | Tabique | SPACE-V1
P03_E08_Med020 | INTERIOR |  | Tabique | SPACE-V4
P03_E08_FI024 | INTERIOR |  | forjado interior | BOTTOM
P03_E09_PE008 | EXTERIOR | 0 | Muro Exterior0.70 | SPACE-V4
P03_E09_Med021 | INTERIOR |  | Tabique | SPACE-V2
P03_E09_FI025 | INTERIOR |  | forjado interior | BOTTOM
P03_E10_FI026 | INTERIOR |  | forjado interior | BOTTOM
P04_E11_PE009 | EXTERIOR | 0 | Muro Exterior0.70 | SPACE-V1
P04_E11_Med027 | INTERIOR |  | Tabique | SPACE-V2
P04_E11_Med028 | INTERIOR |  | Tabique | SPACE-V3
P04_E11_Med029 | INTERIOR |  | Tabique | SPACE-V4
P04_E11_FI035 | INTERIOR |  | forjado interior | BOTTOM
P04_E11_CUB001 | ROOF | 2 | Cubierta | TOP
P04_E12_PE010 | EXTERIOR | 0 | Muro Exterior0.70 | SPACE-V1
P04_E12_Med030 | INTERIOR |  | Tabique | SPACE-V2
P04_E12_Med031 | INTERIOR |  | Tabique | SPACE-V3
P04_E12_FI036 | INTERIOR |  | forjado interior | BOTTOM
P04_E12_CUB001 | ROOF | 2 | Cubierta | TOP
P04_E13_PE011 | EXTERIOR | 0 | Muro Exterior0.70 | SPACE-V3
P04_E13_Med032 | INTERIOR |  | Tabique | SPACE-V1
P04_E13_Med033 | INTERIOR |  | Tabique | SPACE-V4
P04_E13_FI037 | INTERIOR |  | forjado interior | BOTTOM
P04_E13_CUB001 | ROOF | 2 | Cubierta | TOP
P04_E14_PE012 | EXTERIOR | 0 | Muro Exterior0.70 | SPACE-V4
P04_E14_Med034 | INTERIOR |  | Tabique | SPACE-V2
P04_E14_FI038 | INTERIOR |  | forjado interior | BOTTOM
P04_E14_CUB001 | ROOF | 2 | Cubierta | TOP
P04_E15_FI039 | INTERIOR |  | forjado interior | BOTTOM
P04_E15_CUB001 | ROOF | 2 | Cubierta | TOP

## Thermal Bridges
Name | Length (m) | Psi (W/mK) | Type
LONGITUDES_CALCULADAS | 0
FRENTE_FORJADO | 360 | 0.1 | SLAB
UNION_CUBIERTA | 225.9411 | 0.24 | SLAB
ESQUINA_CONVEXA_FORJADO | 0 | 0.43 | MASONRY
ESQUINA_CONCAVA | 0 | 0.15 | MASONRY
ESQUINA_CONVEXA | 24.4 | -0.13 | SLAB
PILAR | 224.5 | 0.02 | PILLAR
HUECO_CAPIALZADO | 480 | 0.05 | WINDOW-FRAME
HUECO_JAMBA | 51.2 | 0.05 | WINDOW-FRAME
HUECO_ALFEIZAR | 480 | 0.05 | WINDOW-FRAME
UNION_SOLERA_PAREDEXT | 120 | 0.28 | UNDER-EXT