## General Data
Referencia Catastral | Tipo Vivienda | Comunidad | Provincia | Población | Zona Climática | Altitud | Tipo Uso | Clase Higrometría | Normativa Edificación | Normativa Instalaciones
ninguno | Terciario | Comunidad Valenciana | Valencia | Valencia | B3 | 15 | I_Media-8h-Acondicionado | 3 | CTE HE 2019 | RITE (2013)

## Materials
Name | Thickness (m) | Conductivity (W/mK) | Density (kg/m³) | Specific Heat (J/kgK) | Group
Material_Base | 0.001 | 1 | 3000 | 1000 | Otro
Teja cerámica-porcelana | 0.001 | 1.3 | 2300 | 840 | Cerámicos
FU Entrevigado de EPS moldeado descolgado -Canto 250 mm | 0.001 | 0.17606 | 710 | 1000 | Forjados unidireccionales
FU Entrevigado de EPS moldeado descolgado -Canto 300 mm | 0.001 | 0.2 | 670 | 1000 | Forjados unidireccionales
FU Entrevigado de EPS moldeado descolgado -Canto 350 mm | 0.001 | 0.22293 | 640 | 1000 | Forjados unidireccionales
FR Entrevigado de EPS moldeado descolgado -Canto 300 mm | 0.001 | 0.35714 | 1330 | 1000 | Forjados reticulares
FR Entrevigado de EPS moldeado descolgado -Canto 350 mm | 0.001 | 0.4023 | 1310 | 1000 | Forjados reticulares
FR Entrevigado de EPS moldeado descolgado -Canto 400 mm | 0.001 | 0.43956 | 1290 | 1000 | Forjados reticulares
FR Entrevigado de EPS moldeado descolgado -Canto 450 mm | 0.001 | 0.47872 | 1280 | 1000 | Forjados reticulares

## Constructions
Name | Layer 1 Material | Layer 1 Thickness (m) | Layer 2 Material | Layer 2 Thickness (m) | Layer 3 Material | Layer 3 Thickness (m) | Layer 4 Material | Layer 4 Thickness (m) | Layer 5 Material | Layer 5 Thickness (m) | Total Thickness (m) | Layer 6 Material | Layer 6 Thickness (m) | Layer 7 Material | Layer 7 Thickness (m) | Layer 8 Material | Layer 8 Thickness (m)
muro_opaco | Mortero de cemento o cal para albañilería y para revoco/enlucido 1000 < d < 1250 | 0.015 | EPS Poliestireno Expandido [ 0.029 W/[mK]] | 0.06 | 1/2 pie LP métrico o catalán 80 mm< G < 100 mm | 0.115 | MW Lana mineral [0.031 W/[mK]] | 0.04 | Placa de yeso laminado [PYL] 750 < d < 900 | 0.02 | 0.25
forjado_interior | Plaqueta o baldosa de gres | 0.02 | Mortero de cemento o cal para albañilería y para revoco/enlucido 1000 < d < 1250 | 0.03 | FU Entrevigado cerámico -Canto 250 mm | 0.25 | Cámara de aire ligeramente ventilada horizontal 10 cm | 0.05 | Placa de yeso laminado [PYL] 750 < d < 900 | 0.02 | 0.37
cubierta | Plaqueta o baldosa cerámica | 0.015 | Mortero de cemento o cal para albañilería y para revoco/enlucido 1000 < d < 1250 | 0.015 | EPS Poliestireno Expandido [ 0.046 W/[mK]] | 0.1 | Hormigón con arcilla expandida como árido principal d 1000 | 0.07 | FU Entrevigado cerámico -Canto 250 mm | 0.25 | 0.57 | Cámara de aire ligeramente ventilada horizontal 10 cm | 0.05 | Cámara de aire ligeramente ventilada horizontal 10 cm | 0.05 | Placa de yeso laminado [PYL] 750 < d < 900 | 0.02
solera | Plaqueta o baldosa cerámica | 0.015 | Mortero de cemento o cal para albañilería y para revoco/enlucido 1800 < d < 2000 | 0.015 | XPS Expandido con dióxido de carbono CO4 [ 0.042 W/[mK]] | 0.02 | Hormigón armado d > 2500 | 0.12 |  |  | 0.17
tabique | Placa de yeso laminado [PYL] 750 < d < 900 | 0.013 | Placa de yeso laminado [PYL] 750 < d < 900 | 0.013 | MW Lana mineral [0.031 W/[mK]] | 0.04 | Placa de yeso laminado [PYL] 750 < d < 900 | 0.013 | Placa de yeso laminado [PYL] 750 < d < 900 | 0.013 | 0.092

## Windows
Name | Glass Type | Frame | Frame % | U-value (W/m²K) | Shading Coef
ventana estandar | Vidrio Doble Bajo Emisivo 4-20-4 | Marco Met_RPT_2 | 20 | 5.7 | 0.86
muro_cortina | Vidrio Doble Bajo Emisivo 4-20-4 | Marco Met_RPT_2 | 15 | 5.7 | 0.86
muro_cortina_controlsolar | Vidrio Doble Bajo Emisivo 4-20-4 | Marco Met_RPT_2 | 15 | 5.7 | 0.86

## Spaces
Name | Height (m) | Type | Space Type | Power (W/m²)
P01_E02 | 3 | CONDITIONED | I_Media-8h-Acondicionado | 4.5
P01_E04 | 3 | CONDITIONED | I_Media-8h-Acondicionado | 4.5
P01_E06 | 3 | UNCONDITIONED | I_Media-8h-Acondicionado | 4.5
P01_E07 | 3 | UNCONDITIONED | I_Media-8h-Acondicionado | 4.5
P01_E08 | 3 | UNCONDITIONED | I_Media-8h-Acondicionado | 4.5
P02_E01 | 3 | CONDITIONED | I_Media-8h-Acondicionado | 4.5
P02_E02 | 3 | UNCONDITIONED | I_Media-8h-Acondicionado | 4.5
P02_E03 | 3 | UNCONDITIONED | I_Media-8h-Acondicionado | 4.5
P02_E04 | 3 | UNCONDITIONED | I_Media-8h-Acondicionado | 4.5
P03_E01 |  | CONDITIONED | I_Media-8h-Acondicionado | 4.5
P03_E02 |  | UNCONDITIONED | I_Media-8h-Acondicionado | 4.5
P03_E03 |  | UNCONDITIONED | I_Media-8h-Acondicionado | 4.5
P03_E04 |  | UNCONDITIONED | I_Media-8h-Acondicionado | 4.5
P04_E01 |  | CONDITIONED | I_Media-8h-Acondicionado | 4.5
P04_E02 |  | UNCONDITIONED | I_Media-8h-Acondicionado | 4.5
P04_E03 |  | UNCONDITIONED | I_Media-8h-Acondicionado | 4.5
P04_E04 |  | UNCONDITIONED | I_Media-8h-Acondicionado | 4.5
P05_E05 |  | CONDITIONED | I_Media-8h-Acondicionado | 4.5
P05_E06 |  | UNCONDITIONED | I_Media-8h-Acondicionado | 4.5
P05_E07 |  | UNCONDITIONED | I_Media-8h-Acondicionado | 4.5
P05_E08 |  | UNCONDITIONED | I_Media-8h-Acondicionado | 4.5
P06_E09 |  | CONDITIONED | I_Media-8h-Acondicionado | 4.5
P06_E10 |  | UNCONDITIONED | I_Media-8h-Acondicionado | 4.5
P06_E11 |  | UNCONDITIONED | I_Media-8h-Acondicionado | 4.5
P06_E12 |  | UNCONDITIONED | I_Media-8h-Acondicionado | 4.5
P07_E13 |  | CONDITIONED | I_Media-8h-Acondicionado | 4.5
P07_E14 |  | UNCONDITIONED | I_Media-8h-Acondicionado | 4.5
P07_E15 |  | UNCONDITIONED | I_Media-8h-Acondicionado | 4.5
P07_E16 |  | UNCONDITIONED | I_Media-8h-Acondicionado | 4.5
P08_E17 |  | CONDITIONED | I_Media-8h-Acondicionado | 4.5
P08_E18 |  | UNCONDITIONED | I_Media-8h-Acondicionado | 4.5
P08_E19 |  | UNCONDITIONED | I_Media-8h-Acondicionado | 4.5
P08_E20 |  | UNCONDITIONED | I_Media-8h-Acondicionado | 4.5
Condición_8hmedia_1.5renh |  | CONDITIONED
I_Media-8h-No_acondicionado |  | CONDITIONED

## Walls
Name | Type | Absorptance | Construction | Location
P01_E02_PE001 | EXTERIOR | 0 | muro_opaco0.40 | SPACE-V4
P01_E02_PE002 | EXTERIOR | 2 | muro_opaco0.60 | SPACE-V6
P01_E02_PE003 | EXTERIOR | 2 | tabique0.60 | SPACE-V10
P01_E02_PE004 | EXTERIOR | 2 | tabique0.60 | SPACE-V12
P01_E02_PE005 | EXTERIOR | 2 | muro_opaco0.60 | SPACE-V5
P01_E02_PE006 | EXTERIOR | 2 | muro_opaco0.60 | SPACE-V11
P01_E02_Med001 | INTERIOR |  | tabique | SPACE-V1
P01_E02_Med002 | INTERIOR |  | tabique | SPACE-V2
P01_E02_Med003 | INTERIOR |  | tabique | SPACE-V3
P01_E02_Med005 | INTERIOR |  | tabique | SPACE-V7
P01_E02_Med006 | INTERIOR |  | tabique | SPACE-V8
P01_E02_Med007 | INTERIOR |  | tabique | SPACE-V9
P01_E02_FTER004 | UNDERGROUND |  | solera | BOTTOM
P01_E04_PE007 | EXTERIOR | 2 | muro_opaco0.60 | SPACE-V3
P01_E04_PE008 | EXTERIOR | 2 | muro_opaco0.60 | SPACE-V5
P01_E04_PE001 | EXTERIOR | 2 | muro_opaco0.60 | SPACE-V4
P01_E04_PE002 | EXTERIOR | 2 | muro_opaco0.60 | SPACE-V6
P01_E04_Med001 | INTERIOR |  | tabique | SPACE-V1
P01_E04_Med002 | INTERIOR |  | tabique | SPACE-V2
P01_E04_FTER001 | UNDERGROUND |  | solera | BOTTOM
P01_E06_PE003 | EXTERIOR | 2 | muro_opaco0.60 | SPACE-V4
P01_E06_FTER003 | UNDERGROUND |  | solera | BOTTOM
P01_E07_PE001 | EXTERIOR | 2 | muro_opaco0.60 | SPACE-V4
P01_E07_FTER005 | UNDERGROUND |  | solera | BOTTOM
P01_E08_PE001 | EXTERIOR | 2 | muro_opaco0.60 | SPACE-V4
P01_E08_PE002 | EXTERIOR | 2 | muro_opaco0.60 | SPACE-V3
P01_E08_FTER002 | UNDERGROUND |  | solera | BOTTOM
P02_E01_PE001 | EXTERIOR | 2 | muro_opaco0.60 | SPACE-V4
P02_E01_PE002 | EXTERIOR | 2 | muro_opaco0.60 | SPACE-V5
P02_E01_PE003 | EXTERIOR | 2 | muro_opaco0.60 | SPACE-V6
P02_E01_PE004 | EXTERIOR | 2 | muro_opaco0.60 | SPACE-V10
P02_E01_PE005 | EXTERIOR | 2 | muro_opaco0.60 | SPACE-V11
P02_E01_PE006 | EXTERIOR | 2 | muro_opaco0.60 | SPACE-V12
P02_E01_PE007 | EXTERIOR | 2 | muro_opaco0.60 | SPACE-V13
P02_E01_PE008 | EXTERIOR | 2 | muro_opaco0.60 | SPACE-V14
P02_E01_PE009 | EXTERIOR | 2 | muro_opaco0.60 | SPACE-V18
P02_E01_PE010 | EXTERIOR | 2 | muro_opaco0.60 | SPACE-V19
P02_E01_PE011 | EXTERIOR | 2 | muro_opaco0.60 | SPACE-V20
P02_E01_PE012 | EXTERIOR | 2 | muro_opaco0.60 | SPACE-V21
P02_E01_PE013 | EXTERIOR | 2 | muro_opaco0.60 | SPACE-V22
P02_E01_PE014 | EXTERIOR | 2 | muro_opaco0.60 | SPACE-V23
P02_E01_FE001 | EXTERIOR | 2 | muro_opaco0.95
P02_E01_FE002 | EXTERIOR | 2 | muro_opaco0.95
P02_E01_FE003 | EXTERIOR | 2 | muro_opaco0.95
P02_E01_Med001 | INTERIOR |  | tabique | SPACE-V1
P02_E01_Med002 | INTERIOR |  | tabique | SPACE-V2
P02_E01_Med003 | INTERIOR |  | tabique | SPACE-V3
P02_E01_Med004 | INTERIOR |  | tabique | SPACE-V7
P02_E01_Med005 | INTERIOR |  | tabique | SPACE-V8
P02_E01_Med006 | INTERIOR |  | tabique | SPACE-V9
P02_E01_Med007 | INTERIOR |  | tabique | SPACE-V15
P02_E01_Med008 | INTERIOR |  | tabique | SPACE-V16
P02_E01_Med009 | INTERIOR |  | tabique | SPACE-V17
P02_E01_FI001 | INTERIOR |  | forjado_interior
P02_E01_FI002 | INTERIOR |  | forjado_interior
P02_E02_PE015 | EXTERIOR | 2 | muro_opaco0.60 | SPACE-V4
P02_E02_FI003 | INTERIOR |  | forjado_interior | BOTTOM
P02_E03_PE001 | EXTERIOR | 2 | muro_opaco0.60 | SPACE-V4
P02_E03_FI004 | INTERIOR |  | forjado_interior | BOTTOM
P02_E04_PE001 | EXTERIOR | 2 | muro_opaco0.60 | SPACE-V4
P02_E04_FI005 | INTERIOR |  | forjado_interior | BOTTOM
P03_E01_PE001 | EXTERIOR | 2 | muro_opaco0.60 | SPACE-V4
P03_E01_PE002 | EXTERIOR | 2 | muro_opaco0.60 | SPACE-V5
P03_E01_PE003 | EXTERIOR | 2 | muro_opaco0.60 | SPACE-V6
P03_E01_PE004 | EXTERIOR | 2 | muro_opaco0.60 | SPACE-V10
P03_E01_PE005 | EXTERIOR | 2 | muro_opaco0.60 | SPACE-V11
P03_E01_PE006 | EXTERIOR | 2 | muro_opaco0.60 | SPACE-V12
P03_E01_PE007 | EXTERIOR | 2 | muro_opaco0.60 | SPACE-V13
P03_E01_PE008 | EXTERIOR | 2 | muro_opaco0.60 | SPACE-V14
P03_E01_PE009 | EXTERIOR | 2 | muro_opaco0.60 | SPACE-V18
P03_E01_PE010 | EXTERIOR | 2 | muro_opaco0.60 | SPACE-V19
P03_E01_PE011 | EXTERIOR | 2 | muro_opaco0.60 | SPACE-V20
P03_E01_PE012 | EXTERIOR | 2 | muro_opaco0.60 | SPACE-V21
P03_E01_PE013 | EXTERIOR | 2 | muro_opaco0.60 | SPACE-V22
P03_E01_PE014 | EXTERIOR | 2 | muro_opaco0.60 | SPACE-V23
P03_E01_Med001 | INTERIOR |  | tabique | SPACE-V1
P03_E01_Med002 | INTERIOR |  | tabique | SPACE-V2
P03_E01_Med003 | INTERIOR |  | tabique | SPACE-V3
P03_E01_Med004 | INTERIOR |  | tabique | SPACE-V7
P03_E01_Med005 | INTERIOR |  | tabique | SPACE-V8
P03_E01_Med006 | INTERIOR |  | tabique | SPACE-V9
P03_E01_Med007 | INTERIOR |  | tabique | SPACE-V15
P03_E01_Med008 | INTERIOR |  | tabique | SPACE-V16
P03_E01_Med009 | INTERIOR |  | tabique | SPACE-V17
P03_E01_FI010 | INTERIOR |  | forjado_interior | BOTTOM
P03_E02_PE015 | EXTERIOR | 2 | muro_opaco0.60 | SPACE-V4
P03_E02_FI011 | INTERIOR |  | forjado_interior | BOTTOM
P03_E03_PE016 | EXTERIOR | 2 | muro_opaco0.60 | SPACE-V4
P03_E03_FI012 | INTERIOR |  | forjado_interior | BOTTOM
P03_E04_PE017 | EXTERIOR | 2 | muro_opaco0.60 | SPACE-V4
P03_E04_FI013 | INTERIOR |  | forjado_interior | BOTTOM
P04_E01_PE001 | EXTERIOR | 2 | muro_opaco0.60 | SPACE-V4
P04_E01_PE002 | EXTERIOR | 2 | muro_opaco0.60 | SPACE-V5
P04_E01_PE003 | EXTERIOR | 2 | muro_opaco0.60 | SPACE-V6
P04_E01_PE004 | EXTERIOR | 2 | muro_opaco0.60 | SPACE-V10
P04_E01_PE005 | EXTERIOR | 2 | muro_opaco0.60 | SPACE-V11
P04_E01_PE006 | EXTERIOR | 2 | muro_opaco0.60 | SPACE-V12
P04_E01_PE007 | EXTERIOR | 2 | muro_opaco0.60 | SPACE-V13
P04_E01_PE008 | EXTERIOR | 2 | muro_opaco0.60 | SPACE-V14
P04_E01_PE009 | EXTERIOR | 2 | muro_opaco0.60 | SPACE-V18
P04_E01_PE010 | EXTERIOR | 2 | muro_opaco0.60 | SPACE-V19
P04_E01_PE011 | EXTERIOR | 2 | muro_opaco0.60 | SPACE-V20
P04_E01_PE012 | EXTERIOR | 2 | muro_opaco0.60 | SPACE-V21
P04_E01_PE013 | EXTERIOR | 2 | muro_opaco0.60 | SPACE-V22
P04_E01_PE014 | EXTERIOR | 2 | muro_opaco0.60 | SPACE-V23
P04_E01_Med001 | INTERIOR |  | tabique | SPACE-V1
P04_E01_Med002 | INTERIOR |  | tabique | SPACE-V2
P04_E01_Med003 | INTERIOR |  | tabique | SPACE-V3
P04_E01_Med004 | INTERIOR |  | tabique | SPACE-V7
P04_E01_Med005 | INTERIOR |  | tabique | SPACE-V8
P04_E01_Med006 | INTERIOR |  | tabique | SPACE-V9
P04_E01_Med007 | INTERIOR |  | tabique | SPACE-V15
P04_E01_Med008 | INTERIOR |  | tabique | SPACE-V16
P04_E01_Med009 | INTERIOR |  | tabique | SPACE-V17
P04_E01_FI010 | INTERIOR |  | forjado_interior | BOTTOM
P04_E02_PE015 | EXTERIOR | 2 | muro_opaco0.60 | SPACE-V4
P04_E02_FI011 | INTERIOR |  | forjado_interior | BOTTOM
P04_E03_PE016 | EXTERIOR | 2 | muro_opaco0.60 | SPACE-V4
P04_E03_FI012 | INTERIOR |  | forjado_interior
P04_E04_PE017 | EXTERIOR | 2 | muro_opaco0.60 | SPACE-V4
P04_E04_FI013 | INTERIOR |  | forjado_interior | BOTTOM
P05_E05_PE018 | EXTERIOR | 2 | muro_opaco0.60 | SPACE-V4
P05_E05_PE019 | EXTERIOR | 2 | muro_opaco0.60 | SPACE-V5
P05_E05_PE020 | EXTERIOR | 2 | muro_opaco0.60 | SPACE-V6
P05_E05_PE021 | EXTERIOR | 2 | muro_opaco0.60 | SPACE-V10
P05_E05_PE022 | EXTERIOR | 2 | muro_opaco0.60 | SPACE-V11
P05_E05_PE023 | EXTERIOR | 2 | muro_opaco0.60 | SPACE-V12
P05_E05_PE024 | EXTERIOR | 2 | muro_opaco0.60 | SPACE-V13
P05_E05_PE025 | EXTERIOR | 2 | muro_opaco0.60 | SPACE-V14
P05_E05_PE026 | EXTERIOR | 2 | muro_opaco0.60 | SPACE-V18
P05_E05_PE027 | EXTERIOR | 2 | muro_opaco0.60 | SPACE-V19
P05_E05_PE028 | EXTERIOR | 2 | muro_opaco0.60 | SPACE-V20
P05_E05_PE029 | EXTERIOR | 2 | muro_opaco0.60 | SPACE-V21
P05_E05_PE030 | EXTERIOR | 2 | muro_opaco0.60 | SPACE-V22
P05_E05_PE031 | EXTERIOR | 2 | muro_opaco0.60 | SPACE-V23
P05_E05_Med014 | INTERIOR |  | tabique | SPACE-V1
P05_E05_Med015 | INTERIOR |  | tabique | SPACE-V2
P05_E05_Med016 | INTERIOR |  | tabique | SPACE-V3
P05_E05_Med017 | INTERIOR |  | tabique | SPACE-V7
P05_E05_Med018 | INTERIOR |  | tabique | SPACE-V8
P05_E05_Med019 | INTERIOR |  | tabique | SPACE-V9
P05_E05_Med020 | INTERIOR |  | tabique | SPACE-V15
P05_E05_Med021 | INTERIOR |  | tabique | SPACE-V16
P05_E05_Med022 | INTERIOR |  | tabique | SPACE-V17
P05_E05_FI023 | INTERIOR |  | forjado_interior | BOTTOM
P05_E06_PE032 | EXTERIOR | 2 | muro_opaco0.60 | SPACE-V4
P05_E06_FI024 | INTERIOR |  | forjado_interior | BOTTOM
P05_E07_PE033 | EXTERIOR | 2 | muro_opaco0.60 | SPACE-V4
P05_E07_FI025 | INTERIOR |  | forjado_interior
P05_E08_PE034 | EXTERIOR | 2 | muro_opaco0.60 | SPACE-V4
P05_E08_FI026 | INTERIOR |  | forjado_interior | BOTTOM
P06_E09_PE035 | EXTERIOR | 2 | muro_opaco0.60 | SPACE-V4
P06_E09_PE036 | EXTERIOR | 2 | muro_opaco0.60 | SPACE-V5
P06_E09_PE037 | EXTERIOR | 2 | muro_opaco0.60 | SPACE-V6
P06_E09_PE038 | EXTERIOR | 2 | muro_opaco0.60 | SPACE-V10
P06_E09_PE039 | EXTERIOR | 2 | muro_opaco0.60 | SPACE-V11
P06_E09_PE040 | EXTERIOR | 2 | muro_opaco0.60 | SPACE-V12
P06_E09_PE041 | EXTERIOR | 2 | muro_opaco0.60 | SPACE-V13
P06_E09_PE042 | EXTERIOR | 2 | muro_opaco0.60 | SPACE-V14
P06_E09_PE043 | EXTERIOR | 2 | muro_opaco0.60 | SPACE-V18
P06_E09_PE044 | EXTERIOR | 2 | muro_opaco0.60 | SPACE-V19
P06_E09_PE045 | EXTERIOR | 2 | muro_opaco0.60 | SPACE-V20
P06_E09_PE046 | EXTERIOR | 2 | muro_opaco0.60 | SPACE-V21
P06_E09_PE047 | EXTERIOR | 2 | muro_opaco0.60 | SPACE-V22
P06_E09_PE048 | EXTERIOR | 2 | muro_opaco0.60 | SPACE-V23
P06_E09_Med027 | INTERIOR |  | tabique | SPACE-V1
P06_E09_Med028 | INTERIOR |  | tabique | SPACE-V2
P06_E09_Med029 | INTERIOR |  | tabique | SPACE-V3
P06_E09_Med030 | INTERIOR |  | tabique | SPACE-V7
P06_E09_Med031 | INTERIOR |  | tabique | SPACE-V8
P06_E09_Med032 | INTERIOR |  | tabique | SPACE-V9
P06_E09_Med033 | INTERIOR |  | tabique | SPACE-V15
P06_E09_Med034 | INTERIOR |  | tabique | SPACE-V16
P06_E09_Med035 | INTERIOR |  | tabique | SPACE-V17
P06_E09_FI036 | INTERIOR |  | forjado_interior | BOTTOM
P06_E10_PE049 | EXTERIOR | 2 | muro_opaco0.60 | SPACE-V4
P06_E10_FI037 | INTERIOR |  | forjado_interior | BOTTOM
P06_E11_PE050 | EXTERIOR | 2 | muro_opaco0.60 | SPACE-V4
P06_E11_FI038 | INTERIOR |  | forjado_interior
P06_E12_PE051 | EXTERIOR | 2 | muro_opaco0.60 | SPACE-V4
P06_E12_FI039 | INTERIOR |  | forjado_interior | BOTTOM
P07_E13_PE052 | EXTERIOR | 2 | muro_opaco0.60 | SPACE-V4
P07_E13_PE053 | EXTERIOR | 2 | muro_opaco0.60 | SPACE-V5
P07_E13_PE054 | EXTERIOR | 2 | muro_opaco0.60 | SPACE-V6
P07_E13_PE055 | EXTERIOR | 2 | muro_opaco0.60 | SPACE-V10
P07_E13_PE056 | EXTERIOR | 2 | muro_opaco0.60 | SPACE-V11
P07_E13_PE057 | EXTERIOR | 2 | muro_opaco0.60 | SPACE-V12
P07_E13_PE058 | EXTERIOR | 2 | muro_opaco0.60 | SPACE-V13
P07_E13_PE059 | EXTERIOR | 2 | muro_opaco0.60 | SPACE-V14
P07_E13_PE060 | EXTERIOR | 2 | muro_opaco0.60 | SPACE-V18
P07_E13_PE061 | EXTERIOR | 2 | muro_opaco0.60 | SPACE-V19
P07_E13_PE062 | EXTERIOR | 2 | muro_opaco0.60 | SPACE-V20
P07_E13_PE063 | EXTERIOR | 2 | muro_opaco0.60 | SPACE-V21
P07_E13_PE064 | EXTERIOR | 2 | muro_opaco0.60 | SPACE-V22
P07_E13_PE065 | EXTERIOR | 2 | muro_opaco0.60 | SPACE-V23
P07_E13_Med040 | INTERIOR |  | tabique | SPACE-V1
P07_E13_Med041 | INTERIOR |  | tabique | SPACE-V2
P07_E13_Med042 | INTERIOR |  | tabique | SPACE-V3
P07_E13_Med043 | INTERIOR |  | tabique | SPACE-V7
P07_E13_Med044 | INTERIOR |  | tabique | SPACE-V8
P07_E13_Med045 | INTERIOR |  | tabique | SPACE-V9
P07_E13_Med046 | INTERIOR |  | tabique | SPACE-V15
P07_E13_Med047 | INTERIOR |  | tabique | SPACE-V16
P07_E13_Med048 | INTERIOR |  | tabique | SPACE-V17
P07_E13_FI049 | INTERIOR |  | forjado_interior | BOTTOM
P07_E14_PE066 | EXTERIOR | 2 | muro_opaco0.60 | SPACE-V4
P07_E14_FI050 | INTERIOR |  | forjado_interior | BOTTOM
P07_E15_PE067 | EXTERIOR | 2 | muro_opaco0.60 | SPACE-V4
P07_E15_FI051 | INTERIOR |  | forjado_interior
P07_E16_PE068 | EXTERIOR | 2 | muro_opaco0.60 | SPACE-V4
P07_E16_FI052 | INTERIOR |  | forjado_interior | BOTTOM
P08_E17_PE069 | EXTERIOR | 2 | muro_opaco0.60 | SPACE-V4
P08_E17_PE070 | EXTERIOR | 2 | muro_opaco0.60 | SPACE-V5
P08_E17_PE071 | EXTERIOR | 2 | muro_opaco0.60 | SPACE-V6
P08_E17_PE072 | EXTERIOR | 2 | muro_opaco0.60 | SPACE-V10
P08_E17_PE073 | EXTERIOR | 2 | muro_opaco0.60 | SPACE-V11
P08_E17_PE074 | EXTERIOR | 2 | muro_opaco0.60 | SPACE-V12
P08_E17_PE075 | EXTERIOR | 2 | muro_opaco0.60 | SPACE-V13
P08_E17_PE076 | EXTERIOR | 2 | muro_opaco0.60 | SPACE-V14
P08_E17_PE077 | EXTERIOR | 2 | muro_opaco0.60 | SPACE-V18
P08_E17_PE078 | EXTERIOR | 2 | muro_opaco0.60 | SPACE-V19
P08_E17_PE079 | EXTERIOR | 2 | muro_opaco0.60 | SPACE-V20
P08_E17_PE080 | EXTERIOR | 2 | muro_opaco0.60 | SPACE-V21
P08_E17_PE081 | EXTERIOR | 2 | muro_opaco0.60 | SPACE-V22
P08_E17_PE082 | EXTERIOR | 2 | muro_opaco0.60 | SPACE-V23
P08_E17_Med053 | INTERIOR |  | tabique | SPACE-V1
P08_E17_Med054 | INTERIOR |  | tabique | SPACE-V2
P08_E17_Med055 | INTERIOR |  | tabique | SPACE-V3
P08_E17_Med056 | INTERIOR |  | tabique | SPACE-V7
P08_E17_Med057 | INTERIOR |  | tabique | SPACE-V8
P08_E17_Med058 | INTERIOR |  | tabique | SPACE-V9
P08_E17_Med059 | INTERIOR |  | tabique | SPACE-V15
P08_E17_Med060 | INTERIOR |  | tabique | SPACE-V16
P08_E17_Med061 | INTERIOR |  | tabique | SPACE-V17
P08_E17_FI062 | INTERIOR |  | forjado_interior | BOTTOM
P08_E17_CUB001 | ROOF | 2 | cubierta | TOP
P08_E18_PE083 | EXTERIOR | 2 | muro_opaco0.60 | SPACE-V4
P08_E18_FI063 | INTERIOR |  | forjado_interior | BOTTOM
P08_E18_CUB001 | ROOF | 2 | cubierta | TOP
P08_E19_PE084 | EXTERIOR | 2 | muro_opaco0.60 | SPACE-V4
P08_E19_FI064 | INTERIOR |  | forjado_interior
P08_E19_CUB001 | ROOF | 2 | cubierta | TOP
P08_E20_PE085 | EXTERIOR | 2 | muro_opaco0.60 | SPACE-V4
P08_E20_FI065 | INTERIOR |  | forjado_interior | BOTTOM
P08_E20_CUB001 | ROOF | 2 | cubierta | TOP

## Thermal Bridges
Name | Length (m) | Psi (W/mK) | Type
LONGITUDES_CALCULADAS | 0
FRENTE_FORJADO | 746.7291 | 0.08 | SLAB
UNION_CUBIERTA | 148.341 | 0.24 | SLAB
ESQUINA_CONVEXA_FORJADO | 92.4099 | 0.22 | MASONRY
ESQUINA_CONCAVA | 0 | -0.1 | MASONRY
ESQUINA_CONVEXA | 108 | 0.05 | SLAB
PILAR | 450.59 | 0.02 | PILLAR
HUECO_CAPIALZADO | 467.1 | 0.07 | WINDOW-FRAME
HUECO_JAMBA | 462.8004 | 0.05 | WINDOW-FRAME
HUECO_ALFEIZAR | 467.1 | 0.08 | WINDOW-FRAME
UNION_SOLERA_PAREDEXT | 90.61 | 0.27 | UNDER-EXT