## General Data
Referencia Catastral | Tipo Vivienda | Comunidad | Provincia | Población | Zona Climática | Altitud | Tipo Uso | Clase Higrometría | Normativa Edificación | Normativa Instalaciones
ninguno | Terciario | Madrid | Madrid | Madrid | D3 | 600 | I_Media-12h-Acondicionado | 3 | CTE HE 2019 | RITE (2013)

## Materials
Name | Thickness (m) | Conductivity (W/mK) | Density (kg/m³) | Specific Heat (J/kgK) | Group
Material_Base | 0.001 | 1 | 3000 | 1000 | Otro
Teja cerámica-porcelana | 0.001 | 1.3 | 2300 | 840 | Cerámicos
FU Entrevigado de EPS moldeado descolgado -Canto 250 mm | 0.001 | 0.17606 | 710 | 1000 | Forjados unidireccionales
FU Entrevigado de EPS moldeado descolgado -Canto 300 mm | 0.001 | 0.2 | 670 | 1000 | Forjados unidireccionales
FU Entrevigado de EPS moldeado descolgado -Canto 350 mm | 0.001 | 0.22293 | 640 | 1000 | Forjados unidireccionales
FR Entrevigado de EPS moldeado descolgado -Canto 300 mm | 0.001 | 0.35714 | 1330 | 1000 | Forjados reticulares
FR Entrevigado de EPS moldeado descolgado -Canto 350 mm | 0.001 | 0.4023 | 1310 | 1000 | Forjados reticulares
FR Entrevigado de EPS moldeado descolgado -Canto 400 mm | 0.001 | 0.43956 | 1290 | 1000 | Forjados reticulares
FR Entrevigado de EPS moldeado descolgado -Canto 450 mm | 0.001 | 0.47872 | 1280 | 1000 | Forjados reticulares

## Constructions
Name | Layer 1 Material | Layer 1 Thickness (m) | Layer 2 Material | Layer 2 Thickness (m) | Layer 3 Material | Layer 3 Thickness (m) | Layer 4 Material | Layer 4 Thickness (m) | Layer 5 Material | Layer 5 Thickness (m) | Layer 6 Material | Layer 6 Thickness (m) | Total Thickness (m) | Layer 7 Material | Layer 7 Thickness (m)
Cubierta de teja | Teja de arcilla cocida | 0.02 | Betún fieltro o lámina | 0.005 | Mortero de áridos ligeros [vermiculita perlita] | 0.03 | XPS Expandido con hidrofluorcarbonos HFC [ 0.039 W/[mK]] | 0.08 | FU Entrevigado cerámico -Canto 300 mm | 0.3 | Enlucido de yeso 1000 < d < 1300 | 0.02 | 0.455
Cubierta no transitable | Arena y grava [1700 < d < 2200] | 0.1 | Subcapa fieltro | 0.001 | XPS Expandido con dióxido de carbono CO2 [ 0.034 W/[mK]] | 0.1 | Subcapa fieltro | 0.001 | Betún fieltro o lámina | 0.005 | Hormigón con arcilla expandida sin otros áridos d 500 | 0.05 | 0.557 | FU Entrevigado cerámico -Canto 300 mm | 0.3
Cubierta transitable | Plaqueta o baldosa cerámica | 0.01 | Mortero de áridos ligeros [vermiculita perlita] | 0.05 | XPS Expandido con dióxido de carbono CO2 [ 0.034 W/[mK]] | 0.08 | Betún fieltro o lámina | 0.01 | FU Entrevigado cerámico -Canto 300 mm | 0.3 | Enlucido de yeso 1000 < d < 1300 | 0.02 | 0.47
Cubierta ajardinada | Tierra vegetal [d < 2050] | 0.1 | Subcapa fieltro | 0.001 | XPS Expandido con dióxido de carbono CO2 [ 0.034 W/[mK]] | 0.08 | FU Entrevigado cerámico -Canto 300 mm | 0.3 |  |  |  |  | 0.481
Fachada ventilada | Subcapa fieltro | 0.001 | MW Lana mineral [0.031 W/[mK]] | 0.08 | Subcapa fieltro | 0.001 | 1/2 pie LP métrico o catalán 40 mm< G < 60 mm | 0.115 | MW Lana mineral [0.031 W/[mK]] | 0.04 | Placa de yeso laminado [PYL] 750 < d < 900 | 0.01 | 0.257 | Placa de yeso laminado [PYL] 750 < d < 900 | 0.01
SATE | Mortero de cemento o cal para albañilería y para revoco/enlucido 1000 < d < 1250 | 0.01 | MW Lana mineral [0.031 W/[mK]] | 0.08 | Mortero de cemento o cal para albañilería y para revoco/enlucido 1000 < d < 1250 | 0.01 | 1/2 pie LP métrico o catalán 40 mm< G < 60 mm | 0.115 | Placa de yeso laminado [PYL] 750 < d < 900 | 0.01 | Placa de yeso laminado [PYL] 750 < d < 900 | 0.01 | 0.235
Solera con AT | Plaqueta o baldosa cerámica | 0.02 | Mortero de áridos ligeros [vermiculita perlita] | 0.03 | XPS Expandido con dióxido de carbono CO2 [ 0.034 W/[mK]] | 0.05 | Hormigón armado 2300 < d < 2500 | 0.2 |  |  |  |  | 0.3
Cubierta P. Sandwich | Esquisto Pizarra [2000 < d < 2800] | 0.01 | Subcapa fieltro | 0.002 | Tablero contrachapado 600 < d < 750 | 0.02 | MW Lana mineral [0.031 W/[mK]] | 0.08 | Tablero contrachapado 600 < d < 750 | 0.02 |  |  | 0.132
Cubierta Deck | Arena y grava [1700 < d < 2200] | 0.06 | Betún fieltro o lámina | 0.01 | MW Lana mineral [0.031 W/[mK]] | 0.08 | [6 empty] | 0.15
2 Hojas de ladrillo con AT | 1/2 pie LM métrico o catalán 40 mm< G < 50 mm | 0.115 | Mortero de yeso | 0.01 | EPS Poliestireno Expandido [ 0.029 W/[mK]] | 0.05 | Cámara de aire sin ventilar vertical 5 cm | 0.05 | Tabicón de LH doble [60 mm < E < 90 mm] | 0.06 | Mortero de yeso | 0.01 | 0.295
2 Hojas de ladrillo | 1/2 pie LM métrico o catalán 40 mm< G < 50 mm | 0.115 | Mortero de cemento o cal para albañilería y para revoco/enlucido 1000 < d < 1250 | 0.01 | Cámara de aire sin ventilar vertical 5 cm | 0.05 | Tabicón de LH doble [60 mm < E < 90 mm] | 0.06 | Mortero de yeso | 0.01 |  |  | 0.245
Forjado interior | Frondosa ligera 435 < d < 565 | 0.01 | Cámara de aire sin ventilar horizontal 2 cm | 0.05 | FUr310_12 | 0.31 | Mortero de yeso | 0.01 |  |  |  |  | 0.38
Forjado interior 2 | Plaqueta o baldosa cerámica | 0.01 | Mortero de cemento o cal para albañilería y para revoco/enlucido 1000 < d < 1250 | 0.02 | FU Entrevigado cerámico -Canto 300 mm | 0.3 | [6 empty] | 0.33
Suelo radiante | Plaqueta o baldosa cerámica | 0.01 | Mortero de cemento o cal para albañilería y para revoco/enlucido 1000 < d < 1250 | 0.06 | XPS Expandido con dióxido de carbono CO2 [ 0.034 W/[mK]] | 0.04 | Hormigón armado 2300 < d < 2500 | 0.3 | Cámara de aire ligeramente ventilada horizontal 10 cm | 0.05 | Placa de yeso o escayola 750 < d < 900 | 0.01 | 0.47
Fabrica 2 | Enlucido de yeso 1000 < d < 1300 | 0.01 | Tabicón de LH doble Gran Formato 60 mm < E < 90 mm | 0.06 | Enlucido de yeso 1000 < d < 1300 | 0.01 | [6 empty] | 0.08
Fabrica | Enlucido de yeso 1000 < d < 1300 | 0.01 | Tabique de LH sencillo [40 mm < Espesor < 60 mm] | 0.04 | Enlucido de yeso 1000 < d < 1300 | 0.01 | [6 empty] | 0.06
Placas de yeso | Placa de yeso laminado [PYL] 750 < d < 900 | 0.01 | Placa de yeso laminado [PYL] 750 < d < 900 | 0.01 | Cámara de aire sin ventilar vertical 5 cm | 0.05 | Placa de yeso laminado [PYL] 750 < d < 900 | 0.01 | Placa de yeso laminado [PYL] 750 < d < 900 | 0.01 |  |  | 0.09
Placas de yeso 2 | Placa de yeso laminado [PYL] 750 < d < 900 | 0.01 | Placa de yeso laminado [PYL] 750 < d < 900 | 0.01 | MW Lana mineral [0.031 W/[mK]] | 0.05 | Placa de yeso laminado [PYL] 750 < d < 900 | 0.01 | Placa de yeso laminado [PYL] 750 < d < 900 | 0.01 |  |  | 0.09
Muro de piedra | Arenisca [2200 < d < 2600] | 0.2 | cascote | 0.3 | Arenisca [2200 < d < 2600] | 0.2 | Mortero de yeso | 0.02 |  |  |  |  | 0.72
Fabrica LM | 1 pie LM métrico o catalán 40 mm< G < 50 mm | 0.24 | 1/2 pie LP métrico o catalán 40 mm< G < 60 mm | 0.115 | Mortero de cemento o cal para albañilería y para revoco/enlucido 1000 < d < 1250 | 0.02 | [6 empty] | 0.375
Fabrica LM con camara | 1 pie LM métrico o catalán 40 mm< G < 50 mm | 0.24 | 1/2 pie LM métrico o catalán 40 mm< G < 50 mm | 0.115 | Cámara de aire sin ventilar vertical 2 cm | 0.05 | Tabique de LH sencillo [40 mm < Espesor < 60 mm] | 0.04 | Mortero de cemento o cal para albañilería y para revoco/enlucido 1000 < d < 1250 | 0.02 |  |  | 0.465
Solera | Plaqueta o baldosa cerámica | 0.02 | Mortero de áridos ligeros [vermiculita perlita] | 0.02 | Hormigón en masa 2000 < d < 2300 | 0.1 | [6 empty] | 0.14

## Windows
Name | Glass Type | Frame | Frame % | U-value (W/m²K) | Shading Coef
Ventana Madera | VER_M_4 | VER_Madera de densidad media alta | 10 | 5.7 | 0.86
PVC | VER_DC_4-12-6 | VER_PVC dos cámaras | 10 | 5.7 | 0.86
PVC 2 | Doble baja emisividad argon | VER_PVC dos cámaras | 15 | 5.7 | 0.86
MET | VER_M_4 | VER_Normal sin rotura de puente térmico | 10 | 5.7 | 0.86
MET 2 | VER_DC_4-12-6 | VER_Normal sin rotura de puente térmico | 10 | 5.7 | 0.86
Puerta | VER_DB3_4-12-331 | VER_PVC tres cámaras | 100 | 5.7 | 0.86

## Spaces
Name | Height (m) | Type | Space Type | Power (W/m²)
P01_E01 | 2.4 | UNHABITED | Residencial | 0
P01_E08 | 2.4 | CONDITIONED | Residencial | 4.5
P01_E09 | 2.4 | CONDITIONED | Residencial | 4.5
P01_E10 | 2.4 | CONDITIONED | Residencial | 4.5
P01_E11 | 2.4 | CONDITIONED | Residencial | 4.5
NIVEL_ESTANQUEIDAD_1 |  | CONDITIONED
Condición_mediaintensidad_2renh |  | CONDITIONED
Condición_altaintensidad_2renh |  | CONDITIONED

## Walls
Name | Type | Absorptance | Construction | Location
P01_E01_PE001 | EXTERIOR | 2 | SATE0.60 | SPACE-V1
P01_E01_PE002 | EXTERIOR | 2 | SATE0.60 | SPACE-V2
P01_E01_PE003 | EXTERIOR | 2 | SATE0.60 | SPACE-V3
P01_E01_PE004 | EXTERIOR | 2 | SATE0.60 | SPACE-V4
P01_E01_MCP001 | EXTERIOR | 2 | SATE0.60
P01_E01_MCP002 | EXTERIOR | 2 | SATE0.60
P01_E01_MCP003 | EXTERIOR | 2 | SATE0.60
P01_E01_MCP004 | EXTERIOR | 2 | SATE0.60
P01_E01_FTER001 | UNDERGROUND |  | Solera con AT | BOTTOM
P01_E01_MCP005 | ROOF | 2 | Cubierta no transitable
P01_E08_PE001 | EXTERIOR | 2 | SATE0.60 | SPACE-V1
P01_E08_PE002 | EXTERIOR | 2 | SATE0.60 | SPACE-V4
P01_E08_MCP001 | EXTERIOR | 2 | SATE0.60
P01_E08_MCP002 | EXTERIOR | 2 | SATE0.60
P01_E08_Med002 | INTERIOR |  | Placas de yeso | SPACE-V2
P01_E08_Med003 | INTERIOR |  | Placas de yeso | SPACE-V3
P01_E08_MCP003 | INTERIOR |  | Placas de yeso
P01_E08_MCP004 | INTERIOR |  | Placas de yeso
P01_E08_FTER008 | UNDERGROUND |  | Solera con AT | BOTTOM
P01_E08_MCP005 | ROOF | 2 | Cubierta no transitable
P01_E09_PE001 | EXTERIOR | 2 | SATE0.60 | SPACE-V2
P01_E09_PE002 | EXTERIOR | 2 | SATE0.60 | SPACE-V3
P01_E09_MCP001 | EXTERIOR | 2 | SATE0.60
P01_E09_MCP002 | EXTERIOR | 2 | SATE0.60
P01_E09_Med004 | INTERIOR |  | Placas de yeso | SPACE-V4
P01_E09_MCP003 | INTERIOR |  | Placas de yeso
P01_E09_FTER009 | UNDERGROUND |  | Solera con AT | BOTTOM
P01_E09_MCP004 | ROOF | 2 | Cubierta no transitable
P01_E10_PE001 | EXTERIOR | 2 | SATE0.60 | SPACE-V1
P01_E10_PE002 | EXTERIOR | 2 | SATE0.60 | SPACE-V4
P01_E10_MCP001 | EXTERIOR | 2 | SATE0.60
P01_E10_MCP002 | EXTERIOR | 2 | SATE0.60
P01_E10_Med002 | INTERIOR |  | Placas de yeso | SPACE-V2
P01_E10_Med003 | INTERIOR |  | Placas de yeso | SPACE-V3
P01_E10_MCP003 | INTERIOR |  | Placas de yeso
P01_E10_MCP004 | INTERIOR |  | Placas de yeso
P01_E10_FTER010 | UNDERGROUND |  | Solera con AT | BOTTOM
P01_E10_MCP005 | ROOF | 2 | Cubierta no transitable
P01_E11_PE001 | EXTERIOR | 2 | SATE0.60 | SPACE-V1
P01_E11_PE002 | EXTERIOR | 2 | SATE0.60 | SPACE-V4
P01_E11_PE003 | EXTERIOR | 2 | SATE0.60 | SPACE-V7
P01_E11_PE004 | EXTERIOR | 2 | SATE0.60 | SPACE-V9
P01_E11_PE005 | EXTERIOR | 2 | SATE0.60 | SPACE-V11
P01_E11_MCP001 | EXTERIOR | 2 | SATE0.60
P01_E11_MCP002 | EXTERIOR | 2 | SATE0.60
P01_E11_MCP003 | EXTERIOR | 2 | SATE0.60
P01_E11_MCP004 | EXTERIOR | 2 | SATE0.60
P01_E11_MCP005 | EXTERIOR | 2 | SATE0.60
P01_E11_MCP006 | EXTERIOR | 2 | SATE0.60
P01_E11_MCP007 | EXTERIOR | 2 | SATE0.60
P01_E11_PE006 | EXTERIOR | 2 | SATE0.60 | SPACE-V8
P01_E11_PE007 | EXTERIOR | 2 | SATE0.60 | SPACE-V10
P01_E11_FTER011 | UNDERGROUND |  | Solera con AT | BOTTOM
P01_E11_MCP008 | ROOF | 2 | Cubierta no transitable

## Thermal Bridges
Name | Length (m) | Psi (W/mK) | Type
LONGITUDES_CALCULADAS | 0
FRENTE_FORJADO | 0 | 0 | SLAB
UNION_CUBIERTA | 319.93 | 0.24333 | SLAB
ESQUINA_CONVEXA_FORJADO | 0 | 0.1585 | MASONRY
ESQUINA_CONCAVA | 0 | -0.066667 | MASONRY
ESQUINA_CONVEXA | 33.6 | 0.046667 | SLAB
PILAR | 81.6 | 0.02 | PILLAR
HUECO_CAPIALZADO | 49.85 | 0.026667 | WINDOW-FRAME
HUECO_JAMBA | 40.4 | 0.01 | WINDOW-FRAME
HUECO_ALFEIZAR | 49.85 | 0.08 | WINDOW-FRAME
UNION_SOLERA_PAREDEXT | 106.6611 | 0.19983 | UNDER-EXT