## General Data
Referencia Catastral | Tipo Vivienda | Comunidad | Provincia | Población | Zona Climática | Altitud | Tipo Uso | Clase Higrometría | Normativa Edificación | Normativa Instalaciones
| Terciario | Castilla la Mancha | Toledo | Ocaña | D3 | 730 | I_Baja-8h-Acondicionado | 3 | CTE HE 2019 | RITE (2021)

## Materials
Name | Thickness (m) | Conductivity (W/mK) | Density (kg/m³) | Specific Heat (J/kgK) | Group
Material_Base | 0.001 | 1 | 3000 | 1000 | Otro
Teja cerámica-porcelana | 0.001 | 1.3 | 2300 | 840 | Cerámicos
FU Entrevigado de EPS moldeado descolgado -Canto 250 mm | 0.001 | 0.17606 | 710 | 1000 | Forjados unidireccionales
FU Entrevigado de EPS moldeado descolgado -Canto 300 mm | 0.001 | 0.2 | 670 | 1000 | Forjados unidireccionales
FU Entrevigado de EPS moldeado descolgado -Canto 350 mm | 0.001 | 0.22293 | 640 | 1000 | Forjados unidireccionales
FR Entrevigado de EPS moldeado descolgado -Canto 300 mm | 0.001 | 0.35714 | 1330 | 1000 | Forjados reticulares
FR Entrevigado de EPS moldeado descolgado -Canto 350 mm | 0.001 | 0.4023 | 1310 | 1000 | Forjados reticulares
FR Entrevigado de EPS moldeado descolgado -Canto 400 mm | 0.001 | 0.43956 | 1290 | 1000 | Forjados reticulares
FR Entrevigado de EPS moldeado descolgado -Canto 450 mm | 0.001 | 0.47872 | 1280 | 1000 | Forjados reticulares

## Constructions
Name | Layer 1 Material | Layer 1 Thickness (m) | Layer 2 Material | Layer 2 Thickness (m) | Layer 3 Material | Layer 3 Thickness (m) | Layer 4 Material | Layer 4 Thickness (m) | Layer 5 Material | Layer 5 Thickness (m) | Layer 6 Material | Layer 6 Thickness (m) | Total Thickness (m)
SUELO | Piedra artificial | 0.01 | Mortero de cemento o cal para albañilería y para revoco/enlucido 1000 < d < 1250 | 0.01 | Hormigón armado 2300 < d < 2500 | 0.2 | Polietileno alta densidad [HDPE] | 0.001 | Panel de vidrio celular [CG] | 0.06 | Tierra apisonada adobe bloques de tierra comprimida [1770 < d < 2000] | 0.4 | 0.681
FORJADO | Piedra artificial | 0.01 | Mortero de cemento o cal para albañilería y para revoco/enlucido 1000 < d < 1250 | 0.01 | FU Entrevigado de hormigón -Canto 300 mm | 0.3 | Cámara de aire sin ventilar horizontal 10 cm | 0.05 | Placa de yeso laminado [PYL] 750 < d < 900 | 0.02 |  |  | 0.39
CUBIERTA | Caliza blanda [1600 < d < 1790] | 0.05 | XPS Expandido con dióxido de carbono CO2 [ 0.034 W/[mK]] | 0.1 | FU Entrevigado de hormigón -Canto 300 mm | 0.3 | Cámara de aire sin ventilar horizontal 10 cm | 0.05 | Placa de yeso laminado [PYL] 750 < d < 900 | 0.02 |  |  | 0.52
FACHADA | Mortero de cemento o cal para albañilería y para revoco/enlucido 1000 < d < 1250 | 0.015 | EPS Poliestireno Expandido [ 0.037 W/[mK]] | 0.06 | 1/2 pie LP métrico o catalán 80 mm< G < 100 mm | 0.115 | MW Lana mineral [0.04 W/[mK]] | 0.04 | Placa de yeso laminado [PYL] 750 < d < 900 | 0.02 |  |  | 0.25
TABIQUERIA | Placa de yeso laminado [PYL] 750 < d < 900 | 0.02 | MW Lana mineral [0.031 W/[mK]] | 0.04 | Placa de yeso laminado [PYL] 750 < d < 900 | 0.02 | [6 empty] | 0.08
FORJADO-PORCHE | Piedra artificial | 0.01 | Mortero de cemento o cal para albañilería y para revoco/enlucido 1000 < d < 1250 | 0.01 | FU Entrevigado de hormigón aligerado -Canto 300 mm | 0.3 | XPS Expandido con dióxido de carbono CO2 [ 0.034 W/[mK]] | 0.1 | Mortero de cemento o cal para albañilería y para revoco/enlucido 1000 < d < 1250 | 0.02 |  |  | 0.44

## Windows
Name | Glass Type | Frame | Frame % | U-value (W/m²K) | Shading Coef
VENTANA TIPO | Doble baja emisividad argon260 | VER_PVC tres cámaras | 20 | 5.7 | 0.86
PUERTA | VER_DB2_4-20-661a | HOR_PVC tres cámaras | 100 | 5.7 | 0.86

## Spaces
Name | Height (m) | Type | Space Type | Power (W/m²)
P01_E01 | 3.32 | CONDITIONED | I_Baja-24h-Acondicionado | 4.4
P02_E01 | 3.45 | UNCONDITIONED | I_Baja-24h-Acondicionado | 5
P02_E02 | 3.45 | CONDITIONED | I_Baja-24h-Acondicionado | 5
Perfil_oficinas |  | CONDITIONED
I_Baja-8h-No_acondicionado |  | CONDITIONED

## Walls
Name | Type | Absorptance | Construction | Location
P01_E01_PE001 | EXTERIOR | 2 | FACHADA0.60 | SPACE-V1
P01_E01_PE002 | EXTERIOR | 2 | FACHADA0.60 | SPACE-V2
P01_E01_PE003 | EXTERIOR | 2 | FACHADA0.60 | SPACE-V3
P01_E01_PE004 | EXTERIOR | 2 | FACHADA0.60 | SPACE-V4
P01_E01_PE005 | EXTERIOR | 2 | FACHADA0.60 | SPACE-V5
P01_E01_PE006 | EXTERIOR | 2 | FACHADA0.60 | SPACE-V6
P01_E01_FTER001 | UNDERGROUND |  | SUELO | BOTTOM
P02_E01_PE001 | EXTERIOR | 2 | FACHADA0.60 | SPACE-V2
P02_E01_PE002 | EXTERIOR | 2 | FACHADA0.60 | SPACE-V3
P02_E01__FE001 | EXTERIOR | 2 | FORJADO-PORCHE0.60 | BOTTOM
P02_E01_Med001 | INTERIOR |  | TABIQUERIA | SPACE-V1
P02_E01_Med004 | INTERIOR |  | TABIQUERIA | SPACE-V4
P02_E01_CUB001 | ROOF | 2 | CUBIERTA | TOP
P02_E02_PE001 | EXTERIOR | 2 | FACHADA0.60 | SPACE-V1
P02_E02_PE002 | EXTERIOR | 2 | FACHADA0.60 | SPACE-V4
P02_E02_PE003 | EXTERIOR | 2 | FACHADA0.60 | SPACE-V5
P02_E02_PE004 | EXTERIOR | 2 | FACHADA0.60 | SPACE-V6
P02_E02_FI001 | INTERIOR |  | FORJADO | BOTTOM
P02_E02_CUB001 | ROOF | 2 | CUBIERTA | TOP

## Thermal Bridges
Name | Length (m) | Psi (W/mK) | Type
LONGITUDES_CALCULADAS | 0
FRENTE_FORJADO | 149.4066 | 0.001538 | SLAB
UNION_CUBIERTA | 137.6566 | 0.25461 | SLAB
ESQUINA_CONVEXA_FORJADO | 16 | 0.69058 | MASONRY
ESQUINA_CONCAVA | 10.09 | -0.084615 | MASONRY
ESQUINA_CONVEXA | 43.94 | 0.063077 | SLAB
PILAR | 208.095 | 0.001538 | PILLAR
HUECO_CAPIALZADO | 164.05 | 0.093077 | WINDOW-FRAME
HUECO_JAMBA | 0 | 0.011538 | WINDOW-FRAME
HUECO_ALFEIZAR | 164.05 | 0.081538 | WINDOW-FRAME
UNION_SOLERA_PAREDEXT | 145.9169 | 0.48135 | UNDER-EXT