## General Data
Referencia Catastral | Tipo Vivienda | Comunidad | Provincia | Población | Zona Climática | Altitud | Tipo Uso | Clase Higrometría | Normativa Edificación | Normativa Instalaciones
ninguno | Bloque | Islas Baleares | Islas Baleares | Palma de Mallorca | B3 | 13 | Residencial | 3 | CTE HE 2019 | RITE (2013)

## Materials
Name | Thickness (m) | Conductivity (W/mK) | Density (kg/m³) | Specific Heat (J/kgK) | Group
Material_Base | 0.001 | 1 | 3000 | 1000 | Otro
Teja cerámica-porcelana | 0.001 | 1.3 | 2300 | 840 | Cerámicos
FU Entrevigado de EPS moldeado descolgado -Canto 250 mm | 0.001 | 0.17606 | 710 | 1000 | Forjados unidireccionales
FU Entrevigado de EPS moldeado descolgado -Canto 300 mm | 0.001 | 0.2 | 670 | 1000 | Forjados unidireccionales
FU Entrevigado de EPS moldeado descolgado -Canto 350 mm | 0.001 | 0.22293 | 640 | 1000 | Forjados unidireccionales
FR Entrevigado de EPS moldeado descolgado -Canto 300 mm | 0.001 | 0.35714 | 1330 | 1000 | Forjados reticulares
FR Entrevigado de EPS moldeado descolgado -Canto 350 mm | 0.001 | 0.4023 | 1310 | 1000 | Forjados reticulares
FR Entrevigado de EPS moldeado descolgado -Canto 400 mm | 0.001 | 0.43956 | 1290 | 1000 | Forjados reticulares
FR Entrevigado de EPS moldeado descolgado -Canto 450 mm | 0.001 | 0.47872 | 1280 | 1000 | Forjados reticulares

## Constructions
Name | Layer 1 Material | Layer 1 Thickness (m) | Layer 2 Material | Layer 2 Thickness (m) | Layer 3 Material | Layer 3 Thickness (m) | Layer 4 Material | Layer 4 Thickness (m) | Layer 5 Material | Layer 5 Thickness (m) | Layer 6 Material | Layer 6 Thickness (m) | Layer 7 Material | Layer 7 Thickness (m) | Total Thickness (m)
Cubierta no transitable | Arena y grava [1700 < d < 2200] | 0.1 | Subcapa fieltro | 0.001 | EPS Poliestireno Expandido [ 0.029 W/[mK]] | 0.1 | Subcapa fieltro | 0.001 | Betún fieltro o lámina | 0.001 | Mortero de áridos ligeros [vermiculita perlita] | 0.05 | FU Entrevigado cerámico -Canto 300 mm | 0.3 | 0.553
Cubierta transitable | Plaqueta o baldosa cerámica | 0.01 | Betún fieltro o lámina | 0.02 | Mortero de áridos ligeros [vermiculita perlita] | 0.04 | EPS Poliestireno Expandido [ 0.029 W/[mK]] | 0.06 | FU Entrevigado cerámico -Canto 300 mm | 0.3 | Enlucido de yeso 1000 < d < 1300 | 0.02 |  |  | 0.45
Fachada ventilada | Subcapa fieltro | 0.001 | MW Lana mineral [0.031 W/[mK]] | 0.1 | Subcapa fieltro | 0.001 | 1/2 pie LP métrico o catalán 40 mm< G < 60 mm | 0.115 | MW Lana mineral [0.031 W/[mK]] | 0.04 | Placa de yeso laminado [PYL] 750 < d < 900 | 0.01 | Placa de yeso laminado [PYL] 750 < d < 900 | 0.01 | 0.277
SATE | Mortero de cemento o cal para albañilería y para revoco/enlucido 1000 < d < 1250 | 0.01 | XPS Expandido con dióxido de carbono CO2 [ 0.034 W/[mK]] | 0.06 | Mortero de cemento o cal para albañilería y para revoco/enlucido 1000 < d < 1250 | 0.01 | 1/2 pie LP métrico o catalán 40 mm< G < 60 mm | 0.115 | Cámara de aire sin ventilar vertical 5 cm | 0.05 | Placa de yeso laminado [PYL] 750 < d < 900 | 0.01 |  |  | 0.255
Solera con AT | Plaqueta o baldosa cerámica | 0.02 | Mortero de áridos ligeros [vermiculita perlita] | 0.03 | XPS Expandido con dióxido de carbono CO2 [ 0.034 W/[mK]] | 0.04 | Hormigón armado 2300 < d < 2500 | 0.2 | [6 empty] | 0.29
2 Hojas de ladrillo con AT | 1/2 pie LM métrico o catalán 40 mm< G < 50 mm | 0.115 | Mortero de yeso | 0.01 | EPS Poliestireno Expandido [ 0.029 W/[mK]] | 0.05 | Cámara de aire sin ventilar vertical 5 cm | 0.05 | Tabicón de LH doble [60 mm < E < 90 mm] | 0.06 | Mortero de yeso | 0.01 |  |  | 0.295
2 Hojas de ladrillo | 1/2 pie LM métrico o catalán 40 mm< G < 50 mm | 0.115 | Mortero de cemento o cal para albañilería y para revoco/enlucido 1000 < d < 1250 | 0.01 | Cámara de aire sin ventilar vertical 5 cm | 0.05 | Tabicón de LH doble [60 mm < E < 90 mm] | 0.06 | Mortero de yeso | 0.01 |  |  |  |  | 0.245
Forjado interior | Frondosa ligera 435 < d < 565 | 0.01 | Cámara de aire sin ventilar horizontal 2 cm | 0.05 | FUr310_12 | 0.31 | Mortero de yeso | 0.01 | [6 empty] | 0.38
Forjado interior 2 | Plaqueta o baldosa cerámica | 0.01 | Mortero de cemento o cal para albañilería y para revoco/enlucido 1000 < d < 1250 | 0.02 | FU Entrevigado cerámico -Canto 300 mm | 0.3 | [8 empty] | 0.33
Suelo radiante | Plaqueta o baldosa cerámica | 0.01 | Mortero de cemento o cal para albañilería y para revoco/enlucido 1000 < d < 1250 | 0.06 | XPS Expandido con dióxido de carbono CO2 [ 0.034 W/[mK]] | 0.04 | Hormigón armado 2300 < d < 2500 | 0.3 | Cámara de aire ligeramente ventilada horizontal 10 cm | 0.05 | Placa de yeso o escayola 750 < d < 900 | 0.01 |  |  | 0.47
Placas de yeso | Placa de yeso laminado [PYL] 750 < d < 900 | 0.01 | Placa de yeso laminado [PYL] 750 < d < 900 | 0.01 | MW Lana mineral [0.031 W/[mK]] | 0.05 | Placa de yeso laminado [PYL] 750 < d < 900 | 0.01 | Placa de yeso laminado [PYL] 750 < d < 900 | 0.01 |  |  |  |  | 0.09

## Windows
Name | Glass Type | Frame | Frame % | U-value (W/m²K) | Shading Coef
PVC | VER_DC_4-12-6 | VER_PVC dos cámaras | 10 | 5.7 | 0.86
PVC 2 | Doble baja emisividad argon | VER_PVC tres cámaras | 15 | 5.7 | 0.86
MET | VER_DB2_4-15-6690 | VER_Con rotura de puente térmico entre 4 y 12 mm | 10 | 5.7 | 0.86

## Spaces
Name | Height (m) | Type | Space Type | Power (W/m²)
P01_E01 | 2.5 | CONDITIONED | Residencial | 4.4
P01_E02 | 2.5 | CONDITIONED | Residencial | 4.4
P01_E03 | 2.5 | CONDITIONED | Residencial | 4.4
P01_E04 | 2.5 | CONDITIONED | Residencial | 4.4
P01_E05 | 2.5 | CONDITIONED | Residencial | 4.4
P02_E01 |  | CONDITIONED | Residencial | 4.4
P02_E02 |  | CONDITIONED | Residencial | 4.4
P02_E03 |  | CONDITIONED | Residencial | 4.4
P02_E04 |  | CONDITIONED | Residencial | 4.4
P02_E05 |  | CONDITIONED | Residencial | 4.4
P03_E01 |  | CONDITIONED | Residencial | 4.4
P03_E02 |  | CONDITIONED | Residencial | 4.4
P03_E03 |  | CONDITIONED | Residencial | 4.4
P03_E04 |  | CONDITIONED | Residencial | 4.4
P03_E05 |  | CONDITIONED | Residencial | 4.4
P04_E01 |  | CONDITIONED | Residencial | 4.4
P04_E02 |  | CONDITIONED | Residencial | 4.4
P04_E03 |  | CONDITIONED | Residencial | 4.4
P04_E04 |  | CONDITIONED | Residencial | 4.4
P04_E05 |  | CONDITIONED | Residencial | 4.4
Residencial |  | CONDITIONED

## Walls
Name | Type | Absorptance | Construction | Location
P01_E01_PE001 | EXTERIOR | 2 | SATE0.60 | SPACE-V1
P01_E01_PE002 | EXTERIOR | 2 | SATE0.60 | SPACE-V2
P01_E01_PE003 | EXTERIOR | 2 | SATE0.60 | SPACE-V3
P01_E01_PE004 | EXTERIOR | 2 | SATE0.60 | SPACE-V8
P01_E01_PE005 | EXTERIOR | 2 | SATE0.60 | SPACE-V9
P01_E01_Med004 | INTERIOR |  | Placas de yeso | SPACE-V4
P01_E01_Med005 | INTERIOR |  | Placas de yeso | SPACE-V5
P01_E01_Med006 | INTERIOR |  | Placas de yeso | SPACE-V6
P01_E01_Med007 | INTERIOR |  | Placas de yeso | SPACE-V7
P01_E01_FI018 | INTERIOR |  | Suelo radiante | TOP
P01_E01_FTER001 | UNDERGROUND |  | Solera con AT | BOTTOM
P01_E02_PE001 | EXTERIOR | 2 | SATE0.60 | SPACE-V1
P01_E02_PE002 | EXTERIOR | 2 | SATE0.60 | SPACE-V2
P01_E02_PE003 | EXTERIOR | 2 | SATE0.60 | SPACE-V3
P01_E02_PE004 | EXTERIOR | 2 | SATE0.60 | SPACE-V4
P01_E02_PE005 | EXTERIOR | 2 | SATE0.60 | SPACE-V5
P01_E02_PE006 | EXTERIOR | 2 | SATE0.60 | SPACE-V6
P01_E02_Med007 | INTERIOR |  | Placas de yeso | SPACE-V7
P01_E02_Med008 | INTERIOR |  | Placas de yeso | SPACE-V8
P01_E02_Med009 | INTERIOR |  | Placas de yeso | SPACE-V9
P01_E02_FI019 | INTERIOR |  | Suelo radiante | TOP
P01_E02_FTER002 | UNDERGROUND |  | Solera con AT | BOTTOM
P01_E03_PE001 | EXTERIOR | 2 | SATE0.60 | SPACE-V3
P01_E03_PE002 | EXTERIOR | 2 | SATE0.60 | SPACE-V4
P01_E03_PE003 | EXTERIOR | 2 | SATE0.60 | SPACE-V5
P01_E03_PE004 | EXTERIOR | 2 | SATE0.60 | SPACE-V6
P01_E03_PE005 | EXTERIOR | 2 | SATE0.60 | SPACE-V7
P01_E03_Med001 | INTERIOR |  | Placas de yeso | SPACE-V1
P01_E03_Med008 | INTERIOR |  | Placas de yeso | SPACE-V8
P01_E03_Med009 | INTERIOR |  | Placas de yeso | SPACE-V9
P01_E03_Med010 | INTERIOR |  | Placas de yeso | SPACE-V10
P01_E03_FI020 | INTERIOR |  | Suelo radiante | TOP
P01_E03_FTER003 | UNDERGROUND |  | Solera con AT | BOTTOM
P01_E04_PE001 | EXTERIOR | 2 | SATE0.60 | SPACE-V1
P01_E04_PE002 | EXTERIOR | 2 | SATE0.60 | SPACE-V6
P01_E04_PE003 | EXTERIOR | 2 | SATE0.60 | SPACE-V7
P01_E04_PE004 | EXTERIOR | 2 | SATE0.60 | SPACE-V8
P01_E04_PE005 | EXTERIOR | 2 | SATE0.60 | SPACE-V9
P01_E04_Med002 | INTERIOR |  | Placas de yeso | SPACE-V2
P01_E04_FI021 | INTERIOR |  | Suelo radiante | TOP
P01_E04_FTER004 | UNDERGROUND |  | Solera con AT | BOTTOM
P01_E05_PE001 | EXTERIOR | 2 | SATE0.60 | SPACE-V6
P01_E05_FI022 | INTERIOR |  | Forjado interior 2 | TOP
P01_E05_FTER005 | UNDERGROUND |  | Solera con AT | BOTTOM
P02_E01_PE001 | EXTERIOR | 2 | SATE0.60 | SPACE-V1
P02_E01_PE002 | EXTERIOR | 2 | SATE0.60 | SPACE-V2
P02_E01_PE003 | EXTERIOR | 2 | SATE0.60 | SPACE-V3
P02_E01_PE004 | EXTERIOR | 2 | SATE0.60 | SPACE-V8
P02_E01_PE005 | EXTERIOR | 2 | SATE0.60 | SPACE-V9
P02_E01_Med001 | INTERIOR |  | Placas de yeso | SPACE-V4
P02_E01_Med002 | INTERIOR |  | Placas de yeso | SPACE-V5
P02_E01_Med003 | INTERIOR |  | Placas de yeso | SPACE-V6
P02_E01_Med004 | INTERIOR |  | Placas de yeso | SPACE-V7
P02_E01_FI005 | INTERIOR |  | Forjado interior | BOTTOM
P02_E01_FI040 | INTERIOR |  | Suelo radiante | TOP
P02_E02_PE006 | EXTERIOR | 2 | SATE0.60 | SPACE-V1
P02_E02_PE007 | EXTERIOR | 2 | SATE0.60 | SPACE-V2
P02_E02_PE008 | EXTERIOR | 2 | SATE0.60 | SPACE-V3
P02_E02_PE009 | EXTERIOR | 2 | SATE0.60 | SPACE-V4
P02_E02_PE010 | EXTERIOR | 2 | SATE0.60 | SPACE-V5
P02_E02_PE011 | EXTERIOR | 2 | SATE0.60 | SPACE-V6
P02_E02_Med006 | INTERIOR |  | Placas de yeso | SPACE-V7
P02_E02_Med007 | INTERIOR |  | Placas de yeso | SPACE-V8
P02_E02_Med008 | INTERIOR |  | Placas de yeso | SPACE-V9
P02_E02_FI009 | INTERIOR |  | Forjado interior | BOTTOM
P02_E02_FI041 | INTERIOR |  | Suelo radiante | TOP
P02_E03_PE012 | EXTERIOR | 2 | SATE0.60 | SPACE-V3
P02_E03_PE013 | EXTERIOR | 2 | SATE0.60 | SPACE-V4
P02_E03_PE014 | EXTERIOR | 2 | SATE0.60 | SPACE-V5
P02_E03_PE015 | EXTERIOR | 2 | SATE0.60 | SPACE-V6
P02_E03_PE016 | EXTERIOR | 2 | SATE0.60 | SPACE-V7
P02_E03_Med010 | INTERIOR |  | Placas de yeso | SPACE-V1
P02_E03_Med011 | INTERIOR |  | Placas de yeso | SPACE-V8
P02_E03_Med012 | INTERIOR |  | Placas de yeso | SPACE-V9
P02_E03_Med013 | INTERIOR |  | Placas de yeso | SPACE-V10
P02_E03_FI014 | INTERIOR |  | Forjado interior | BOTTOM
P02_E03_FI042 | INTERIOR |  | Suelo radiante | TOP
P02_E04_PE017 | EXTERIOR | 2 | SATE0.60 | SPACE-V1
P02_E04_PE018 | EXTERIOR | 2 | SATE0.60 | SPACE-V6
P02_E04_PE019 | EXTERIOR | 2 | SATE0.60 | SPACE-V7
P02_E04_PE020 | EXTERIOR | 2 | SATE0.60 | SPACE-V8
P02_E04_PE021 | EXTERIOR | 2 | SATE0.60 | SPACE-V9
P02_E04_Med015 | INTERIOR |  | Placas de yeso | SPACE-V2
P02_E04_FI016 | INTERIOR |  | Forjado interior | BOTTOM
P02_E04_FI043 | INTERIOR |  | Suelo radiante | TOP
P02_E05_PE022 | EXTERIOR | 2 | SATE0.60 | SPACE-V6
P02_E05_FI017 | INTERIOR |  | Forjado interior | BOTTOM
P02_E05_FI044 | INTERIOR |  | Suelo radiante | TOP
P03_E01_PE001 | EXTERIOR | 2 | SATE0.60 | SPACE-V1
P03_E01_PE002 | EXTERIOR | 2 | SATE0.60 | SPACE-V2
P03_E01_PE003 | EXTERIOR | 2 | SATE0.60 | SPACE-V3
P03_E01_PE004 | EXTERIOR | 2 | SATE0.60 | SPACE-V8
P03_E01_PE005 | EXTERIOR | 2 | SATE0.60 | SPACE-V9
P03_E01_Med001 | INTERIOR |  | Placas de yeso | SPACE-V4
P03_E01_Med002 | INTERIOR |  | Placas de yeso | SPACE-V5
P03_E01_Med003 | INTERIOR |  | Placas de yeso | SPACE-V6
P03_E01_Med004 | INTERIOR |  | Placas de yeso | SPACE-V7
P03_E01_FI005 | INTERIOR |  | Suelo radiante | BOTTOM
P03_E01_FI004 | INTERIOR |  | Suelo radiante | TOP
P03_E02_PE006 | EXTERIOR | 2 | SATE0.60 | SPACE-V1
P03_E02_PE007 | EXTERIOR | 2 | SATE0.60 | SPACE-V2
P03_E02_PE009 | EXTERIOR | 2 | SATE0.60 | SPACE-V4
P03_E02_PE010 | EXTERIOR | 2 | SATE0.60 | SPACE-V5
P03_E02_PE011 | EXTERIOR | 2 | SATE0.60 | SPACE-V6
P03_E02_ME001 | EXTERIOR | 2 | SATE0.60 | SPACE-V3
P03_E02_Med006 | INTERIOR |  | Placas de yeso | SPACE-V7
P03_E02_Med007 | INTERIOR |  | Placas de yeso | SPACE-V8
P03_E02_Med008 | INTERIOR |  | Placas de yeso | SPACE-V9
P03_E02_FI009 | INTERIOR |  | Suelo radiante | BOTTOM
P03_E02_FI001 | INTERIOR |  | Suelo radiante | TOP
P03_E03_PE012 | EXTERIOR | 2 | SATE0.60 | SPACE-V3
P03_E03_PE013 | EXTERIOR | 2 | SATE0.60 | SPACE-V4
P03_E03_PE014 | EXTERIOR | 2 | SATE0.60 | SPACE-V5
P03_E03_PE015 | EXTERIOR | 2 | SATE0.60 | SPACE-V6
P03_E03_PE016 | EXTERIOR | 2 | SATE0.60 | SPACE-V7
P03_E03_Med010 | INTERIOR |  | Placas de yeso | SPACE-V1
P03_E03_Med011 | INTERIOR |  | Placas de yeso | SPACE-V8
P03_E03_Med012 | INTERIOR |  | Placas de yeso | SPACE-V9
P03_E03_Med013 | INTERIOR |  | Placas de yeso | SPACE-V10
P03_E03_FI014 | INTERIOR |  | Suelo radiante | BOTTOM
P03_E03_FI001 | INTERIOR |  | Suelo radiante | TOP
P03_E04_PE017 | EXTERIOR | 2 | SATE0.60 | SPACE-V1
P03_E04_PE018 | EXTERIOR | 2 | SATE0.60 | SPACE-V6
P03_E04_PE019 | EXTERIOR | 2 | SATE0.60 | SPACE-V7
P03_E04_PE020 | EXTERIOR | 2 | SATE0.60 | SPACE-V8
P03_E04_PE021 | EXTERIOR | 2 | SATE0.60 | SPACE-V9
P03_E04_Med015 | INTERIOR |  | Placas de yeso | SPACE-V2
P03_E04_FI016 | INTERIOR |  | Suelo radiante | BOTTOM
P03_E04_FI002 | INTERIOR |  | Suelo radiante | TOP
P03_E05_PE022 | EXTERIOR | 2 | SATE0.60 | SPACE-V6
P03_E05_FI017 | INTERIOR |  | Suelo radiante | BOTTOM
P03_E05_FI002 | INTERIOR |  | Suelo radiante | TOP
P04_E01_PE001 | EXTERIOR | 2 | SATE0.60 | SPACE-V1
P04_E01_PE002 | EXTERIOR | 2 | SATE0.60 | SPACE-V2
P04_E01_PE003 | EXTERIOR | 2 | SATE0.60 | SPACE-V3
P04_E01_PE004 | EXTERIOR | 2 | SATE0.60 | SPACE-V8
P04_E01_PE005 | EXTERIOR | 2 | SATE0.60 | SPACE-V9
P04_E01_Med001 | INTERIOR |  | Placas de yeso | SPACE-V4
P04_E01_Med002 | INTERIOR |  | Placas de yeso | SPACE-V5
P04_E01_Med003 | INTERIOR |  | Placas de yeso | SPACE-V6
P04_E01_Med004 | INTERIOR |  | Placas de yeso | SPACE-V7
P04_E01_FI005 | INTERIOR |  | Suelo radiante | BOTTOM
P04_E01_CUB001 | ROOF | 2 | Cubierta no transitable | TOP
P04_E02_PE006 | EXTERIOR | 2 | SATE0.60 | SPACE-V1
P04_E02_PE007 | EXTERIOR | 2 | SATE0.60 | SPACE-V2
P04_E02_PE008 | EXTERIOR | 2 | SATE0.60 | SPACE-V4
P04_E02_PE009 | EXTERIOR | 2 | SATE0.60 | SPACE-V5
P04_E02_PE010 | EXTERIOR | 2 | SATE0.60 | SPACE-V6
P04_E02_PE011 | EXTERIOR | 2 | SATE0.60 | SPACE-V3
P04_E02_Med006 | INTERIOR |  | Placas de yeso | SPACE-V7
P04_E02_Med007 | INTERIOR |  | Placas de yeso | SPACE-V8
P04_E02_Med008 | INTERIOR |  | Placas de yeso | SPACE-V9
P04_E02_FI009 | INTERIOR |  | Suelo radiante | BOTTOM
P04_E02_CUB001 | ROOF | 2 | Cubierta no transitable | TOP
P04_E03_PE012 | EXTERIOR | 2 | SATE0.60 | SPACE-V3
P04_E03_PE013 | EXTERIOR | 2 | SATE0.60 | SPACE-V4
P04_E03_PE014 | EXTERIOR | 2 | SATE0.60 | SPACE-V5
P04_E03_PE015 | EXTERIOR | 2 | SATE0.60 | SPACE-V6
P04_E03_PE016 | EXTERIOR | 2 | SATE0.60 | SPACE-V7
P04_E03_Med010 | INTERIOR |  | Placas de yeso | SPACE-V1
P04_E03_Med011 | INTERIOR |  | Placas de yeso | SPACE-V8
P04_E03_Med012 | INTERIOR |  | Placas de yeso | SPACE-V9
P04_E03_Med013 | INTERIOR |  | Placas de yeso | SPACE-V10
P04_E03_FI014 | INTERIOR |  | Suelo radiante | BOTTOM
P04_E03_CUB001 | ROOF | 2 | Cubierta no transitable | TOP
P04_E04_PE017 | EXTERIOR | 2 | SATE0.60 | SPACE-V1
P04_E04_PE018 | EXTERIOR | 2 | SATE0.60 | SPACE-V6
P04_E04_PE019 | EXTERIOR | 2 | SATE0.60 | SPACE-V7
P04_E04_PE020 | EXTERIOR | 2 | SATE0.60 | SPACE-V8
P04_E04_PE021 | EXTERIOR | 2 | SATE0.60 | SPACE-V9
P04_E04_Med015 | INTERIOR |  | Placas de yeso | SPACE-V2
P04_E04_FI016 | INTERIOR |  | Suelo radiante | BOTTOM
P04_E04_CUB001 | ROOF | 2 | Cubierta no transitable | TOP
P04_E05_PE022 | EXTERIOR | 2 | SATE0.60 | SPACE-V6
P04_E05_FI017 | INTERIOR |  | Suelo radiante | BOTTOM
P04_E05_CUB001 | ROOF | 2 | Cubierta no transitable | TOP

## Thermal Bridges
Name | Length (m) | Psi (W/mK) | Type
LONGITUDES_CALCULADAS | 0
FRENTE_FORJADO | 553.56 | 0 | SLAB
UNION_CUBIERTA | 133.4614 | 0.27585 | SLAB
ESQUINA_CONVEXA_FORJADO | 0 | 0.17289 | MASONRY
ESQUINA_CONCAVA | 140 | -0.093846 | MASONRY
ESQUINA_CONVEXA | 210 | 0.069231 | SLAB
PILAR | 282.54 | 0.008462 | PILLAR
HUECO_CAPIALZADO | 252 | 0.12423 | WINDOW-FRAME
HUECO_JAMBA | 308 | 0.003077 | WINDOW-FRAME
HUECO_ALFEIZAR | 252 | 0.084615 | WINDOW-FRAME
UNION_SOLERA_PAREDEXT | 86.4 | 0.31904 | UNDER-EXT