## General Data
Referencia Catastral | Tipo Vivienda | Comunidad | Provincia | Población | Zona Climática | Altitud | Tipo Uso | Clase Higrometría | Normativa Edificación | Normativa Instalaciones
ninguno | Unifamiliar | País Vasco | Vizcaya | Bilbao | C1 | 21 | Residencial | 3 | CTE HE 2019 | RITE (2013)

## Materials
Name | Thickness (m) | Conductivity (W/mK) | Density (kg/m³) | Specific Heat (J/kgK) | Group
Material_Base | 0.001 | 1 | 3000 | 1000 | Otro
Teja cerámica-porcelana | 0.001 | 1.3 | 2300 | 840 | Cerámicos
FU Entrevigado de EPS moldeado descolgado -Canto 250 mm | 0.001 | 0.17606 | 710 | 1000 | Forjados unidireccionales
FU Entrevigado de EPS moldeado descolgado -Canto 300 mm | 0.001 | 0.2 | 670 | 1000 | Forjados unidireccionales
FU Entrevigado de EPS moldeado descolgado -Canto 350 mm | 0.001 | 0.22293 | 640 | 1000 | Forjados unidireccionales
FR Entrevigado de EPS moldeado descolgado -Canto 300 mm | 0.001 | 0.35714 | 1330 | 1000 | Forjados reticulares
FR Entrevigado de EPS moldeado descolgado -Canto 350 mm | 0.001 | 0.4023 | 1310 | 1000 | Forjados reticulares
FR Entrevigado de EPS moldeado descolgado -Canto 400 mm | 0.001 | 0.43956 | 1290 | 1000 | Forjados reticulares
FR Entrevigado de EPS moldeado descolgado -Canto 450 mm | 0.001 | 0.47872 | 1280 | 1000 | Forjados reticulares

## Constructions
Name | Layer 1 Material | Layer 1 Thickness (m) | Layer 2 Material | Layer 2 Thickness (m) | Layer 3 Material | Layer 3 Thickness (m) | Layer 4 Material | Layer 4 Thickness (m) | Layer 5 Material | Layer 5 Thickness (m) | Layer 6 Material | Layer 6 Thickness (m) | Total Thickness (m)
Cubierta de teja | Teja de arcilla cocida | 0.02 | Betún fieltro o lámina | 0.005 | Mortero de áridos ligeros [vermiculita perlita] | 0.03 | XPS Expandido con hidrofluorcarbonos HFC [ 0.039 W/[mK]] | 0.08 | FU Entrevigado cerámico -Canto 300 mm | 0.3 | Enlucido de yeso 1000 < d < 1300 | 0.02 | 0.455
SATE | Mortero de cemento o cal para albañilería y para revoco/enlucido 1000 < d < 1250 | 0.01 | EPS Poliestireno Expandido [ 0.029 W/[mK]] | 0.06 | Mortero de cemento o cal para albañilería y para revoco/enlucido 1000 < d < 1250 | 0.01 | 1/2 pie LP métrico o catalán 40 mm< G < 60 mm | 0.115 | Placa de yeso laminado [PYL] 750 < d < 900 | 0.01 | Placa de yeso laminado [PYL] 750 < d < 900 | 0.01 | 0.215
Solera con AT | Plaqueta o baldosa cerámica | 0.02 | Mortero de áridos ligeros [vermiculita perlita] | 0.03 | XPS Expandido con dióxido de carbono CO2 [ 0.034 W/[mK]] | 0.05 | Hormigón armado 2300 < d < 2500 | 0.2 |  |  |  |  | 0.3
Cubierta Deck | Aluminio aleaciones de | 0.02 | XPS Expandido con dióxido de carbono CO2 [ 0.034 W/[mK]] | 0.08 | Tablero contrachapado 250 < d < 350 | 0.02 | [6 empty] | 0.12
2 Hojas de ladrillo con AT | 1/2 pie LM métrico o catalán 40 mm< G < 50 mm | 0.115 | Mortero de yeso | 0.01 | EPS Poliestireno Expandido [ 0.029 W/[mK]] | 0.05 | Cámara de aire sin ventilar vertical 5 cm | 0.05 | Tabicón de LH doble [60 mm < E < 90 mm] | 0.06 | Mortero de yeso | 0.01 | 0.295
2 Hojas de ladrillo | 1/2 pie LM métrico o catalán 40 mm< G < 50 mm | 0.115 | Mortero de cemento o cal para albañilería y para revoco/enlucido 1000 < d < 1250 | 0.01 | Cámara de aire sin ventilar vertical 5 cm | 0.05 | Tabicón de LH doble [60 mm < E < 90 mm] | 0.06 | Mortero de cemento o cal para albañilería y para revoco/enlucido 1000 < d < 1250 | 0.02 |  |  | 0.255
Forjado interior 2 | Plaqueta o baldosa cerámica | 0.01 | Mortero de cemento o cal para albañilería y para revoco/enlucido 1000 < d < 1250 | 0.02 | FU Entrevigado cerámico -Canto 300 mm | 0.3 | [6 empty] | 0.33
Placas de yeso 2 | Placa de yeso laminado [PYL] 750 < d < 900 | 0.01 | Placa de yeso laminado [PYL] 750 < d < 900 | 0.01 | MW Lana mineral [0.031 W/[mK]] | 0.05 | Placa de yeso laminado [PYL] 750 < d < 900 | 0.01 | Placa de yeso laminado [PYL] 750 < d < 900 | 0.01 |  |  | 0.09
Solera | Plaqueta o baldosa cerámica | 0.02 | Mortero de áridos ligeros [vermiculita perlita] | 0.02 | Hormigón en masa 2000 < d < 2300 | 0.1 | [6 empty] | 0.14

## Windows
Name | Glass Type | Frame | Frame % | U-value (W/m²K) | Shading Coef
PVC 2 | VER_DB3_4-20-6250 | VER_PVC dos cámaras | 15 | 5.7 | 0.86
Puerta | VER_DB3_4-12-331 | VER_PVC tres cámaras | 100 | 5.7 | 0.86
PVC2_noreste | VER_DB3_4-20-6250 | VER_PVC dos cámaras | 15 | 5.7 | 0.86

## Spaces
Name | Height (m) | Type | Space Type | Power (W/m²)
P01_E01 | 2.7 | UNHABITED | Residencial | 4.4
P01_E02 | 2.7 | CONDITIONED | Residencial | 4.4
P02_E01 | 2.4 | CONDITIONED | Residencial | 4.4
P03_E01 | 2.7 | UNHABITED | Residencial | 4.4
P03_E02 | 2.7 | UNHABITED | Residencial | 4.4
P03_E03 | 2.7 | CONDITIONED | Residencial | 4.4
NIVEL_ESTANQUEIDAD_1 |  | CONDITIONED
Residencial |  | CONDITIONED

## Walls
Name | Type | Absorptance | Construction | Location
P01_E01_PE001 | EXTERIOR | 2 | 2 Hojas de ladrillo0.60 | SPACE-V1
P01_E01_PE002 | EXTERIOR | 2 | 2 Hojas de ladrillo0.60 | SPACE-V2
P01_E01_PE003 | EXTERIOR | 2 | 2 Hojas de ladrillo0.60 | SPACE-V3
P01_E01_FTER001 | UNDERGROUND |  | Solera con AT | BOTTOM
P01_E01_CUB001 | ROOF | 2 | Cubierta Deck | TOP
P01_E02_PE001 | EXTERIOR | 2 | SATE0.60 | SPACE-V2
P01_E02_PE002 | EXTERIOR | 2 | SATE0.60 | SPACE-V3
P01_E02_PE003 | EXTERIOR | 2 | SATE0.60 | SPACE-V4
P01_E02_PE004 | EXTERIOR | 2 | SATE0.60 | SPACE-V5
P01_E02_PE005 | EXTERIOR | 2 | SATE0.60 | SPACE-V6
P01_E02_PE006 | EXTERIOR | 2 | SATE0.60 | SPACE-V7
P01_E02_PE007 | EXTERIOR | 2 | SATE0.60 | SPACE-V8
P01_E02_PE008 | EXTERIOR | 2 | SATE0.60 | SPACE-V9
P01_E02_PI001 | INTERIOR |  | 2 Hojas de ladrillo con AT | SPACE-V1
P01_E02_FTER002 | UNDERGROUND |  | Solera con AT | BOTTOM
P02_E01_PE001 | EXTERIOR | 2 | SATE0.60 | SPACE-V1
P02_E01_PE002 | EXTERIOR | 2 | SATE0.60 | SPACE-V2
P02_E01_PE003 | EXTERIOR | 2 | SATE0.60 | SPACE-V3
P02_E01_PE004 | EXTERIOR | 2 | SATE0.60 | SPACE-V4
P02_E01_FE005 | EXTERIOR | 2 | SATE0.60
P02_E01_FI001 | INTERIOR |  | Forjado interior 2
P02_E01_FI002 | INTERIOR |  | Forjado interior 2
P02_E01_FI003 | INTERIOR |  | Forjado interior 2
P03_E01_ME001 | EXTERIOR | 2 | SATE0.60
P03_E01_ME002 | EXTERIOR | 2 | SATE0.60
P03_E01_MED001 | INTERIOR |  | Placas de yeso 2
P03_E01_CUB001 | ROOF | 2 | Cubierta de teja
P03_E02_ME001 | EXTERIOR | 2 | SATE0.60
P03_E02_ME002 | EXTERIOR | 2 | SATE0.60
P03_E02_MED001 | INTERIOR |  | Placas de yeso 2
P03_E02_CUB001 | ROOF | 2 | Cubierta de teja
P03_E03_ME001 | EXTERIOR | 2 | SATE0.60
P03_E03_ME002 | EXTERIOR | 2 | SATE0.60
P03_E03_FI003 | INTERIOR |  | Forjado interior 2
P03_E03_CUB001 | ROOF | 2 | Cubierta de teja
P03_E03_CUB002 | ROOF | 2 | Cubierta de teja

## Thermal Bridges
Name | Length (m) | Psi (W/mK) | Type
LONGITUDES_CALCULADAS | 0
FRENTE_FORJADO | 68 | 0 | SLAB
UNION_CUBIERTA | 72.7572 | 0.24333 | SLAB
ESQUINA_CONVEXA_FORJADO | 4.5 | 0.1585 | MASONRY
ESQUINA_CONCAVA | 8.1 | -0.066667 | MASONRY
ESQUINA_CONVEXA | 28.5 | 0.046667 | SLAB
PILAR | 51.48 | 0.01 | PILLAR
HUECO_CAPIALZADO | 25.3 | 0.026667 | WINDOW-FRAME
HUECO_JAMBA | 66.78 | 0.01 | WINDOW-FRAME
HUECO_ALFEIZAR | 25.3 | 0.08 | WINDOW-FRAME
UNION_SOLERA_PAREDEXT | 39.808 | 0.19983 | UNDER-EXT