## General Data
Referencia Catastral | Tipo Vivienda | Comunidad | Provincia | Población | Zona Climática | Altitud | Tipo Uso | Clase Higrometría | Normativa Edificación | Normativa Instalaciones
ninguno | Unifamiliar | Andalucía | Cádiz | Cádiz | A4 | 10 | Residencial | 3 | CTE HE 2019 | RITE (2013)

## Materials
Name | Thickness (m) | Conductivity (W/mK) | Density (kg/m³) | Specific Heat (J/kgK) | Group
Material_Base | 0.001 | 1 | 3000 | 1000 | Otro
Teja cerámica-porcelana | 0.001 | 1.3 | 2300 | 840 | Cerámicos
FU Entrevigado de EPS moldeado descolgado -Canto 250 mm | 0.001 | 0.17606 | 710 | 1000 | Forjados unidireccionales
FU Entrevigado de EPS moldeado descolgado -Canto 300 mm | 0.001 | 0.2 | 670 | 1000 | Forjados unidireccionales
FU Entrevigado de EPS moldeado descolgado -Canto 350 mm | 0.001 | 0.22293 | 640 | 1000 | Forjados unidireccionales
FR Entrevigado de EPS moldeado descolgado -Canto 300 mm | 0.001 | 0.35714 | 1330 | 1000 | Forjados reticulares
FR Entrevigado de EPS moldeado descolgado -Canto 350 mm | 0.001 | 0.4023 | 1310 | 1000 | Forjados reticulares
FR Entrevigado de EPS moldeado descolgado -Canto 400 mm | 0.001 | 0.43956 | 1290 | 1000 | Forjados reticulares
FR Entrevigado de EPS moldeado descolgado -Canto 450 mm | 0.001 | 0.47872 | 1280 | 1000 | Forjados reticulares

## Constructions
Name | Layer 1 Material | Layer 1 Thickness (m) | Layer 2 Material | Layer 2 Thickness (m) | Layer 3 Material | Layer 3 Thickness (m) | Layer 4 Material | Layer 4 Thickness (m) | Layer 5 Material | Layer 5 Thickness (m) | Layer 6 Material | Layer 6 Thickness (m) | Layer 7 Material | Layer 7 Thickness (m) | Layer 8 Material | Layer 8 Thickness (m) | Total Thickness (m)
Cubierta inclinada | tejaCer | 0.1 | betun_lamina | 0.003 | MORgt1000 | 0.01 | LHs | 0.04 | cnv_ver_10 | 0.05 | EPS037 | 0.05 | FUhal300 | 0.3 | enlYlq1300 | 0.01 | 0.563
Cubierta plana | plaqCer | 0.02 | MAL | 0.01 | MW_04 | 0.12 | betun_lamina | 0.003 | MAL | 0.01 | HMlt2300 | 0.02 | FUhal250 | 0.25 | enlYlq1300 | 0.01 | 0.443
Muro exterior | LMmp | 0.115 | MAL | 0.01 | MW_04 | 0.08 | LHs | 0.04 | enlYlq1300 | 0.01 | [6 empty] | 0.255
Forjado interior | azulejo | 0.02 | HAlq2300 | 0.02 | EPS037 | 0.03 | BC140 | 0.14 | enlYlq1300 | 0.01 | [6 empty] | 0.22
Forjado terreno | azulejo | 0.02 | MORgt1000 | 0.02 | HAlq2300 | 0.02 | Tierra apisonada adobe bloques de tierra comprimida [1770 < d < 2000] | 0.15 | [8 empty] | 0.21
Tabique | enlYlq1300 | 0.01 | LPmp_50 | 0.115 | enlYlq1300 | 0.01 | [10 empty] | 0.135
Medianera | enlYlq1300 | 0.01 | MAL | 0.01 | LMmp | 0.115 | EPS037 | 0.04 | cnv_ver_5 | 0.05 | LMmp | 0.115 | MAL | 0.01 | enlYlq1300 | 0.01 | 0.36
Muro terreno | LMmp | 0.115 | MAL | 0.01 | EPS037 | 0.06 | MAL | 0.01 | enlYlq1300 | 0.01 | [6 empty] | 0.205

## Windows
Name | Glass Type | Frame | Frame % | U-value (W/m²K) | Shading Coef
Vidrio doble | VER_DB2_4-15-6 | VER_Madera de densidad media baja | 15 | 5.7 | 0.86

## Spaces
Name | Height (m) | Type | Space Type | Power (W/m²)
P01_E01 | 2.7 | CONDITIONED | Residencial | 4.4
P01_E02 | 2.7 | CONDITIONED | Residencial | 4.4
P01_E03 | 2.7 | CONDITIONED | Residencial | 4.4
P01_E04 | 2.7 | CONDITIONED | Residencial | 4.4
P02_E01 | 3 | CONDITIONED | Residencial | 4.4
P02_E02 | 3 | CONDITIONED | Residencial | 4.4
P02_E03 | 3 | CONDITIONED | Residencial | 4.4
P02_E04 | 3 | CONDITIONED | Residencial | 4.4
P02_E05 | 3 | CONDITIONED | Residencial | 4.4
P02_E06 | 3 | CONDITIONED | Residencial | 4.4
Residencial |  | CONDITIONED

## Walls
Name | Type | Absorptance | Construction | Location
P01_E01_PE001 | EXTERIOR | 0 | Muro exterior0.60 | SPACE-V3
P01_E01_PE003 | EXTERIOR | 0 | Muro exterior0.60 | SPACE-V5
P01_E01_Med001 | INTERIOR |  | Tabique | SPACE-V1
P01_E01_Med002 | INTERIOR |  | Tabique | SPACE-V2
P01_E01_MED001 | INTERIOR |  | Medianera | SPACE-V4
P01_E01_FTER001 | UNDERGROUND |  | Forjado terreno | BOTTOM
P01_E02_PE004 | EXTERIOR | 0 | Muro exterior0.60 | SPACE-V3
P01_E02_PE005 | EXTERIOR | 0 | Muro exterior0.60 | SPACE-V4
P01_E02_Med003 | INTERIOR |  | Tabique | SPACE-V1
P01_E02_Med005 | INTERIOR |  | Tabique | SPACE-V5
P01_E02_FTER002 | UNDERGROUND |  | Forjado terreno | BOTTOM
P01_E03_PE001 | EXTERIOR | 0 | Muro exterior0.60 | SPACE-V4
P01_E03_PE003 | EXTERIOR | 0 | Muro exterior0.60 | SPACE-V6
P01_E03_Med001 | INTERIOR |  | Tabique | SPACE-V1
P01_E03_Med002 | INTERIOR |  | Tabique | SPACE-V2
P01_E03_MED001 | INTERIOR |  | Medianera | SPACE-V5
P01_E03_FTER003 | UNDERGROUND |  | Forjado terreno | BOTTOM
P01_E04_PE001 | EXTERIOR | 0 | Muro exterior0.60 | SPACE-V4
P01_E04_PE002 | EXTERIOR | 0 | Muro exterior0.60 | SPACE-V5
P01_E04_PE003 | EXTERIOR | 0 | Muro exterior0.60 | SPACE-V6
P01_E04_FTER004 | UNDERGROUND |  | Forjado terreno | BOTTOM
P02_E01_PE001 | EXTERIOR | 0 | Muro exterior0.60 | SPACE-V3
P02_E01_FE001 | EXTERIOR | 0 | Cubierta plana0.60 | TOP
P02_E01_FI001 | INTERIOR |  | Forjado interior | BOTTOM
P02_E01_Med001 | INTERIOR |  | Tabique | SPACE-V1
P02_E01_Med002 | INTERIOR |  | Tabique | SPACE-V2
P02_E01_MED001 | INTERIOR |  | Medianera | SPACE-V4
P02_E02_PE003 | EXTERIOR | 0 | Muro exterior0.60 | SPACE-V4
P02_E02_ME001 | EXTERIOR | 1 | Cubierta plana0.60
P02_E02_ME002 | EXTERIOR | 1 | Cubierta plana0.60 | TOP
P02_E02_FI001 | INTERIOR |  | Forjado interior
P02_E02_Med003 | INTERIOR |  | Tabique | SPACE-V1
P02_E02_Med004 | INTERIOR |  | Tabique | SPACE-V2
P02_E02_Med005 | INTERIOR |  | Tabique | SPACE-V3
P02_E02_Med006 | INTERIOR |  | Tabique | SPACE-V7
P02_E02_MED001 | INTERIOR |  | Medianera | SPACE-V6
P02_E02_MED002 | INTERIOR |  | Medianera | SPACE-V5
P02_E03_PE007 | EXTERIOR | 0 | Muro exterior0.60 | SPACE-V6
P02_E03_FE002 | EXTERIOR | 0 | Cubierta plana0.60 | TOP
P02_E03_FI002 | INTERIOR |  | Forjado interior | BOTTOM
P02_E03_Med007 | INTERIOR |  | Tabique | SPACE-V1
P02_E03_Med008 | INTERIOR |  | Tabique | SPACE-V2
P02_E03_Med009 | INTERIOR |  | Tabique | SPACE-V3
P02_E03_MED001 | INTERIOR |  | Medianera | SPACE-V5
P02_E04_PE002 | EXTERIOR | 0 | Muro exterior0.60 | SPACE-V4
P02_E04_ME001 | EXTERIOR | 1 | Cubierta plana0.60 | TOP
P02_E04_FI003 | INTERIOR |  | Forjado interior
P02_E04_Med001 | INTERIOR |  | Tabique | SPACE-V1
P02_E04_MED001 | INTERIOR |  | Medianera | SPACE-V3
P02_E05_FE001 | EXTERIOR | 0 | Muro exterior0.60
P02_E05_PE001 | EXTERIOR | 0 | Muro exterior0.60 | SPACE-V4
P02_E05_PE002 | EXTERIOR | 0 | Muro exterior0.60 | SPACE-V5
P02_E05_PE003 | EXTERIOR | 0 | Muro exterior0.60 | SPACE-V6
P02_E05_FE003 | EXTERIOR | 0 | Cubierta plana0.60 | TOP
P02_E05_FI001 | INTERIOR |  | Forjado interior
P02_E05_FI002 | INTERIOR |  | Forjado interior
P02_E05_Med001 | INTERIOR |  | Tabique | SPACE-V1
P02_E06_PE001 | EXTERIOR | 0 | Muro exterior0.60 | SPACE-V5
P02_E06_PE002 | EXTERIOR | 0 | Muro exterior0.60 | SPACE-V6
P02_E06_PE003 | EXTERIOR | 0 | Muro exterior0.60 | SPACE-V7
P02_E06_FE005 | EXTERIOR | 0 | Cubierta plana0.60 | TOP
P02_E06_FI003 | INTERIOR |  | Forjado interior
P02_E06_FI004 | INTERIOR |  | Forjado interior
P02_E06_FI005 | INTERIOR |  | Forjado interior

## Thermal Bridges
Name | Length (m) | Psi (W/mK) | Type
LONGITUDES_CALCULADAS | 0
FRENTE_FORJADO | 12.1873 | 0.1 | SLAB
UNION_CUBIERTA | 40.1658 | 0.24 | SLAB
ESQUINA_CONVEXA_FORJADO | 12.6201 | 0.43 | MASONRY
ESQUINA_CONCAVA | 20.1 | -0.16 | MASONRY
ESQUINA_CONVEXA | 20.1 | 0.11 | SLAB
PILAR | 30.222 | 0.02 | PILLAR
HUECO_CAPIALZADO | 10.86 | 0.05 | WINDOW-FRAME
HUECO_JAMBA | 32 | 0.05 | WINDOW-FRAME
HUECO_ALFEIZAR | 10.86 | 0.05 | WINDOW-FRAME
UNION_SOLERA_PAREDEXT | 17.1078 | 0.28 | UNDER-EXT