## Opaque Enclosures
Enclosure ID | Type | Description | Thickness (m) | U-Value (W/m²K) | Notes
MEXT | Wall | Exterior Wall (with SATE) | 0.5 | 0.22 | Composition: Cement mortar, EPS, Brick, Air gap, Plasterboard
MURO CAM SANIT | Wall | Sanitary Cavity Wall | 0.249 | 1.76 | Uncorrected for contact. Composition: Bitumen felt, Brick.
MINT | Wall | Interior Wall | 0.092 | 0.46 | Corrected for contact with Non-Habitable space
FOR INT | Floor | Intermediate Floor (Conditioned-Conditioned) | 0.5 | 0.37 | Uncorrected for contact
FOR INT AC-NH | Floor | Intermediate Floor (Conditioned-Non Habitable) | 0.5 | 0.16/0.17 | Corrected for contact (whole/partial floor)
FOR CAM SANIT | Floor | Floor with Sanitary Cavity | 0.5 | 0.21 | -
SOL CAM SANIT | Floor | Sanitary Cavity Slab on Grade | 0.203 | 2.98 | Composition: Concrete, PVC sheet, Gravel
CUB IN TEJA | Roof | Pitched Roof with Clay Tiles | 0.5 | 0.17 | Composition: Clay tile, Ventilated air gap, XPS, Bitumen felt, EPS joist, Plasterboard

## Openings details
Opening Type | Facade | Frame Position | Glass Type | Glass Composition | Solar Factor | Glass U-value (W/m²K) | Frame Material | Frame Color | Frame U-value (W/m²K) | Frame % | Protection | Protection Color | ggi.sh.wi | Air Permeability | Class | Overall U-value
Huecos | N/E | Interior | Doble bajo emisivo < 0.03 | 4-16 Argón-4 | 0.61 | 1 | PVC | Blanco claro | 1.5 | 25% | Persianas exteriores | Blanco medio | 0.05 | 9 m³/h·m² | 3 | 0.76 W/m²·K
Huecos | S/O | Interior | Doble bajo emisivo < 0.03 | 4-16 Argón-4 | 0.42 | 1 | PVC | Blanco claro | 1.5 | 25% | Persianas exteriores | Blanco medio | 0.05 | 9 m³/h·m² | 3 | 0.76 W/m²·K
Puerta acceso | PTA | Interior | - | - | - | - | Madera densidad media alta | Blanco claro | 2.2 | 100% | Persianas exteriores | Blanco medio | 0.05 | 60 m³/h·m² | - | 2.2 W/m²·K
Lucernarios | S/E | Exterior | Doble bajo emisivo < 0.03 | 4-16 Argón-4 | 0.42 | 1 | Madera densidad media alta | Blanco claro | 2.4 | 20% | Persianas exteriores | Blanco medio | 0.05 | 9 m³/h·m² | 3 | 0.89 W/m²·K
Lucernarios | N | Exterior | Doble bajo emisivo < 0.03 | 4-16 Argón-4 | 0.61 | 1 | Madera densidad media alta | Blanco claro | 2.4 | 20% | Persianas exteriores | Blanco medio | 0.05 | 9 m³/h·m² | 3 | 0.89 W/m²·K

## Openings
Opening Type | Location | Frame Position | Glass Type | Glass Composition | Solar Factor | Glass U-Value (W/m²K) | Frame Material | Frame U-Value (W/m²K) | Frame % | Protection Type | Air Permeability | Whole Opening U-Value (W/m²K)
Facade | North & East | Interior | Double Low-E | 4-16-4 Argon | 0.61 | 1 | PVC | 1.5 | 25% | External Blinds | 9 m³/h·m² (Class 3) | 0.76 | CONFIGURACIÓN HUECOS EN FACHADA NORTE Y ESTE
Facade | South & West | Interior | Double Low-E | 4-16-4 Argon | 0.42 | 1 | PVC | 1.5 | 25% | External Blinds | 9 m³/h·m² (Class 3) | 0.76 | CONFIGURACIÓN HUECOS EN FACHADA SUR Y OESTE
Door | External | Interior | - | - | - | - | Wood | 2.2 | 100% | External Blinds | 60 m³/h·m² | 2.2 | CONFIGURACIÓN HUECO PUERTA ACCESO
Skylight | South & East | Exterior | Double Low-E | 4-16-4 Argon | 0.42 | 1 | Wood | 2.4 | 20% | External Blinds | 9 m³/h·m² (Class 3) | 0.89 | CONFIGURACIÓN LUCERNARIOS SUR Y ESTE
Skylight | North | Exterior | Double Low-E | 4-16-4 Argon | 0.61 | 1 | Wood | 2.4 | 20% | External Blinds | 9 m³/h·m² (Class 3) | 0.89 | CONFIGURACIÓN LUCERNARIOS NORTE

## Opaque Enclosures detail
Enclosure Type | Code | Layers | Thickness (m) | Conductivity λ (W/m·K) | Transmittance (W/m²K) | Notes | Resistance (m^2 K / W) | U W / (m^2 K) | Re | Ri
MURO EXTERIOR | MEXT | 1. Mortero de cemento | 0.03 | 0.14 | 0.23 |  | 0.21429
|  | 2. EPS Poliestireno | 0.24 | 0.04 |  |  | 6
|  | 3. 1 pie LP métrico o catalán | 0.24 | 0.24 |  |  | 1
|  | 4. Mortero de cemento | 0.01 | 0.24 |  |  | 0.041667
|  | 5. Cámara de aire sin ventilar vertical | 0.05 | 0 |  |  | 0
|  | 6. Placa de yeso laminado | 0.015 | 0.25 |  |  | 0.06
|  | 7. Placa de yeso laminado | 0.015 | 0.25 |  |  | 0.06
MURO DE CÁMARA SANITARIA | MURO CAM SANIT | 1. Betún fieltro o lámina | 0.009 | 0.247 | 1.76 | * Sin corregir por contacto | 7.376 | 0.13558
|  | 2. 1 pie LP métrico o catalán | 0.24 | 0.24
MURO INTERIOR | TAB INT | 1. Placa de yeso laminado | 0.013 | 0.25 | 0.25 | * Corregida por contacto con N.H. (ver anexo de cálculo) | 0.052
|  | 2. Placa de yeso laminado | 0.013 | 0.25 |  |  | 0.052
|  | 3. MW Lana mineral | 0.04 | 0.041 |  |  | 0.97561
|  | 4. Placa de yeso laminado | 0.013 | 0.25 |  |  | 0.052
|  | 5. Placa de yeso laminado | 0.013 | 0.25 |  |  | 0.052
[7 empty] | 1.1836 | 0.84487 | 0.13 | 0.13 | 0.69271
FORADO INTENDE ENTRE PLANTAS (AGOND-AGOND) | FOR INT | 1. Plaqueta de gres | 0.01 | 2.3 | 0.37 | * Sin corregir por contacto
|  | 2. Mortero de cemento | 0.05 | 0.55
|  | 3. Mortero de cemento de difusión | 0.065 | 0.55
|  | 4. XPS Expandido | 0.06 | 0.034
|  | 5. FU entrevigado cerámico | 0.25 | 0.908
|  | 6. Cámara de aire sin ventilar horizontal | 0.05 | 0.16
|  | 7. Placa de yeso laminado | 0.015 | 0.25
FORADO INTENDE ENTRE PLANTAS (AGOND-NO HAB) | FOR INT AC-NH | 1. Plaqueta de gres | 0.01 | 2.3 | 0.16 | * Corregida por contacto con N.H. en toda la planta
|  | 2. Mortero de cemento | 0.05 | 0.55 | 0.17 | ** Corregida por contacto parcial con N.H. en una parte de la planta
|  | 3. XPS Expandido | 0.12 | 0.034
|  | 4. FU entrevigado cerámico | 0.25 | 0.908
|  | 5. Cámara de aire sin ventilar horizontal | 0.05 | 0.16
|  | 6. Placa de yeso laminado | 0.015 | 0.25
FORADO CON CÁMARA SANITARIA | FOR CAM SANIT | 1. Plaqueta de gres | 0.01 | 2.3 | 0.21
|  | 2. Mortero de cemento | 0.025 | 0.55
|  | 3. Mortero de cemento de difusión | 0.06 | 0.55
|  | 4. XPS Expandido | 0.1 | 0.034
|  | 5. Fojado Entrevigado EPS mecanizado | 0.3 | 0.926
|  | 6. Lámina de cloruro de polivinilo (PVC) | 0.005 | 0.17
SOLERA DE CÁMARA SANITARIA | SOL CAM SANIT | 1. Hormigón en masa | 0.08 | 1.65 | 2.98
|  | 2. Lámina PVC | 0.003 | 0.17
|  | 3. Arena y grava | 0.12 | 2
CUBIERTA INCLINADA DE TEJA | CUB IN TEJA | 1. Teja de arcilla cocida | 0.015 | 1 | 0.17
|  | 2. Cámara aire ventilada, flujo ascend. | 0.05 | 0.06
|  | 3. XPS Expandido | 0.16 | 0.034
|  | 4. Betún fieltro o lámina | 0.01 | 0.23
|  | 5. Forjado Entrevigado EPS mecanizado | 0.25 | 0.266
|  | 6. Placa de yeso laminado | 0.015 | 0.25

## Thermal Bridges
Thermal Bridge | Description | Catalog Group | Ψ-Value (W/mK)
Jambas | Window Jambs (Facade) | Group 1 | 0.03
Jambas | Skylight Jambs (Roof) | Group 1 | 0.03
Dinteles | Skylight Lintels (Roof) | Group 1 | 0.02
Dinteles/Capitelados | Window Lintels & Headers (Facade) | Group 1 | 0.22
Alféizares | Skylight Sills (Roof) | Group 1 | 0.08
Alféizares | Window Sills (Facade) | Group 3 | 0.51
Frentes de Forjado | Slab Edges | Group 1 | 0.1
Cubierta Inclinada | Pitched Roof (Continuous Insulation) | Group 1 | 0.23
Cubierta Inclinada | Pitched Roof (Interrupted by Interior Partition) | Group 2 | 0.84
Esquinas | External Corners | Group 1 | 0.05

## Thermal Bridges detail
Thermal Bridge Type | Catalog Group | Linear Thermal Transmittance Ψ (W/mK)
JAMBAS EN HUECOS DE FACHADA | Grupo 1 | 0.03
JAMBAS EN LUCERNARIOS CUBIERTA | Grupo 1 | 0.03
DINTELES EN LUCERNARIOS DE CUBIERTA | Grupo 1 | 0.02
DINTELES Y CAPITIZADOS EN HUECOS DE FACHADA | Grupo 1 | 0.22
ALFÉIZARES EN LUCERNARIOS DE CUBIERTA | Grupo 1 | 0.08
ALFEIZARES EN HUECOS DE FACHADA | Grupo 3 | 0.51
FRENTES DE FORJADO | Grupo 1 | 0.1
CUBIERTAS INCLINADA | Grupo 1 | 0.23
CUBIERTAS INCLINADA (interrupción de cubierta con partición interior) | Grupo 2 | 0.84
ESQUINAS SALIENTES (AL EXTERIOR) | Grupo 1 | 0.05

## Sheet1
1 | 1 | 2 | 1
1.1 | 1 | 2.1