## General Data
Referencia Catastral | Tipo Vivienda | Comunidad | Provincia | Población | Zona Climática | Altitud | Tipo Uso | Clase Higrometría | Normativa Edificación | Normativa Instalaciones
ninguno | Unifamiliar | Aragón | Teruel | Albarracín | E1 | 500 | Residencial | 3 | CTE_DB_HE_2019 | RITE (2021)

## Materials
Name | Thickness (m) | Conductivity (W/mK) | Density (kg/m³) | Specific Heat (J/kgK) | Group
Material_Base | 0.001 | 1 | 3000 | 1000 | Otro
Teja cerámica-porcelana | 0.001 | 1.3 | 2300 | 840 | Cerámicos
FU Entrevigado de EPS moldeado descolgado -Canto 250 mm | 0.001 | 0.17606 | 710 | 1000 | Forjados unidireccionales
FU Entrevigado de EPS moldeado descolgado -Canto 300 mm | 0.001 | 0.2 | 670 | 1000 | Forjados unidireccionales
FU Entrevigado de EPS moldeado descolgado -Canto 350 mm | 0.001 | 0.22293 | 640 | 1000 | Forjados unidireccionales
FR Entrevigado de EPS moldeado descolgado -Canto 300 mm | 0.001 | 0.35714 | 1330 | 1000 | Forjados reticulares
FR Entrevigado de EPS moldeado descolgado -Canto 350 mm | 0.001 | 0.4023 | 1310 | 1000 | Forjados reticulares
FR Entrevigado de EPS moldeado descolgado -Canto 400 mm | 0.001 | 0.43956 | 1290 | 1000 | Forjados reticulares
FR Entrevigado de EPS moldeado descolgado -Canto 450 mm | 0.001 | 0.47872 | 1280 | 1000 | Forjados reticulares
Mortero de cemento de difusion | 0.001 | 0.6 | 1500 | 800 | Morteros
Poliestireno Expandido XPS | 0.001 | 0.034 | 1500 | 800 | Plásticos

## Constructions
Name | Layer 1 Material | Layer 1 Thickness (m) | Layer 2 Material | Layer 2 Thickness (m) | Layer 3 Material | Layer 3 Thickness (m) | Layer 4 Material | Layer 4 Thickness (m) | Layer 5 Material | Layer 5 Thickness (m) | Layer 6 Material | Layer 6 Thickness (m) | Layer 7 Material | Layer 7 Thickness (m) | Total Thickness (m)
MURO EXTERIOR | Mortero de cemento o cal para albañilería y para revoco/enlucido 1000 < d < 1250 | 0.03 | Poliestireno [PS] | 0.14 | 1 pie LP métrico o catalán 80 mm< G < 100 mm | 0.24 | Mortero de cemento o cal para albañilería y para revoco/enlucido 1000 < d < 1250 | 0.01 | Cámara de aire sin ventilar vertical 5 cm | 0.05 | Placa de yeso laminado [PYL] 750 < d < 900 | 0.015 | Placa de yeso laminado [PYL] 750 < d < 900 | 0.015 | 0.5
MURO CAM SANIT | Betún fieltro o lámina | 0.009 | 1 pie LP métrico o catalán 40 mm< G < 60 mm | 0.24 | [10 empty] | 0.249
TAB INT | Placa de yeso laminado [PYL] 750 < d < 900 | 0.013 | Placa de yeso laminado [PYL] 750 < d < 900 | 0.013 | MW Lana mineral [0.04 W/[mK]] | 0.04 | Placa de yeso laminado [PYL] 750 < d < 900 | 0.013 | Placa de yeso laminado [PYL] 750 < d < 900 | 0.013 |  |  |  |  | 0.092
FOR INT | Plaqueta o baldosa de gres | 0.01 | Mortero de cemento o cal para albañilería y para revoco/enlucido 1450 < d < 1600 | 0.05 | Mortero de cemento de difusion | 0.065 | XPS Expandido con dióxido de carbono CO3 [ 0.038 W/[mK]] | 0.06 | FU Entrevigado cerámico -Canto 250 mm | 0.25 | Cámara de aire sin ventilar horizontal 5 cm | 0.05 | Placa de yeso laminado [PYL] 750 < d < 900 | 0.015 | 0.5
FOR INT AC-NH | Plaqueta o baldosa de gres | 0.01 | Mortero de cemento o cal para albañilería y para revoco/enlucido 1450 < d < 1600 | 0.055 | Poliestireno Expandido XPS | 0.12 | FU Entrevigado cerámico -Canto 250 mm | 0.25 | Cámara de aire sin ventilar horizontal 5 cm | 0.05 | Placa de yeso laminado [PYL] 750 < d < 900 | 0.015 |  |  | 0.5
FOR CAM SANIT | Plaqueta o baldosa de gres | 0.01 | Mortero de cemento o cal para albañilería y para revoco/enlucido 1450 < d < 1600 | 0.025 | Mortero de cemento de difusion | 0.06 | Poliestireno Expandido XPS | 0.1 | FR Entrevigado de EPS mecanizado enrasado -Canto 300 mm | 0.3 | Cloruro de polivinilo [PVC] | 0.005 |  |  | 0.5
SOL CAM SANIT | Hormigón en masa 2000 < d < 2300 | 0.08 | Cloruro de polivinilo [PVC] | 0.003 | Arena y grava [1700 < d < 2200] | 0.12 | [8 empty] | 0.203
CUB IN TEJA | Teja de arcilla cocida | 0.015 | cv_hor_asc | 0.05 | XPS Expandido con dióxido de carbono CO3 [ 0.038 W/[mK]] | 0.16 | Betún fieltro o lámina | 0.01 | FReps250_mec | 0.25 | Placa de yeso laminado [PYL] 750 < d < 900 | 0.015 |  |  | 0.5

## Windows
Name | Glass Type | Frame | Frame % | U-value (W/m²K) | Shading Coef | U-value
S_O | Ventanas SO, SE | Marco SO | 25 | 5.7 | 0.86
N_E | VER_DB3_4-12-331 | VER_PVC dos cámaras | 25 | 5.7 | 0.86
PTA | VER_DB3_4-12-331 | Marco Puerta | 100 | 5.7 | 0.86
S_E | Ventanas SO, SE | VER_Madera de densidad media alta | 20 | 5.7 | 0.86
N | Vidrio Norte | Marco Puerta | 20 | 5.7 | 0.86 | 0.76 W/m²·K

## Spaces
Name | Height (m) | Type | Space Type | Power (W/m²)
P01_E01 | 1 | UNHABITED | Residencial | 4.4
P02_E01 | 4 | CONDITIONED | Residencial | 4.4
P03_E02 | 0.5 | UNHABITED | Residencial | 4.4
NIVEL_ESTANQUEIDAD_3 |  | CONDITIONED
Residencial |  | CONDITIONED
NIVEL_ESTANQUEIDAD_1 |  | CONDITIONED

## Walls
Name | Type | Construction | Location | Absorptance
P01_E01_PCT001 | UNDERGROUND | MURO EXTERIOR | SPACE-V1
P01_E01_PCT002 | UNDERGROUND | MURO EXTERIOR | SPACE-V2
P01_E01_PCT003 | UNDERGROUND | MURO EXTERIOR | SPACE-V3
P01_E01_PCT004 | UNDERGROUND | MURO EXTERIOR | SPACE-V4
P01_E01_FTER001 | UNDERGROUND | SOL CAM SANIT | BOTTOM
P02_E01_PE001 | EXTERIOR | MURO EXTERIOR0.60 | SPACE-V1 | 2
P02_E01_PE002 | EXTERIOR | MURO EXTERIOR0.60 | SPACE-V2 | 2
P02_E01_PE003 | EXTERIOR | MURO EXTERIOR0.60 | SPACE-V3 | 2
P02_E01_PE004 | EXTERIOR | MURO EXTERIOR0.60 | SPACE-V4 | 2
P02_E01_FI001 | INTERIOR | FOR INT | BOTTOM
P03_E02_PE001 | EXTERIOR | MURO EXTERIOR0.60 | SPACE-V1 | 2
P03_E02_PE002 | EXTERIOR | MURO EXTERIOR0.60 | SPACE-V2 | 2
P03_E02_PE003 | EXTERIOR | MURO EXTERIOR0.60 | SPACE-V3 | 2
P03_E02_PE004 | EXTERIOR | MURO EXTERIOR0.60 | SPACE-V4 | 2
P03_E02C001 | ROOF | TAB INT |  | 2
P03_E02C002 | ROOF | TAB INT |  | 2
P03_E02C003 | ROOF | TAB INT |  | 2
P03_E02C004 | ROOF | TAB INT |  | 2

## Thermal Bridges
Name | Length (m) | Psi (W/mK) | Type
LONGITUDES_CALCULADAS | 0
FRENTE_FORJADO | -1 | 0.97 | SLAB
UNION_CUBIERTA | -1 | 0.23 | SLAB
ESQUINA_CONVEXA_FORJADO | -1 | 0.86 | MASONRY
ESQUINA_CONCAVA | -1 | -0.16 | MASONRY
ESQUINA_CONVEXA | -1 | 0.05 | SLAB
PILAR | -1 | 1.2 | PILLAR
HUECO_CAPIALZADO | -1 | 0.22 | WINDOW-FRAME
HUECO_JAMBA | -1 | 0.03 | WINDOW-FRAME
HUECO_ALFEIZAR | -1 | 0.51 | WINDOW-FRAME
UNION_SOLERA_PAREDEXT | -1 | 0.57 | UNDER-EXT