## Cerramientos Opacos
Tipo | Nombre | Superficie (m2) | Transmitancia (W/m2K) | Factor b (-) | Tipo de cerramiento | Orientación | Nombre de Construcción
Muro | P02_E01_PE001 | 21 | 0.53 | 1 | Fachada | S | MURO EXTERIOR | 146.062
Muro | P02_E01_PE002 | 25.4 | 0.53 | 1 | Fachada | E | MURO EXTERIOR
Muro | P02_E01_PE003 | 25.4 | 0.53 | 1 | Fachada | N | MURO EXTERIOR
Muro | P02_E01_PE004 | 27.6 | 0.53 | 1 | Fachada | O | MURO EXTERIOR
Muro | P02_E01_FI001 | 64 | 0.33 | 0 | ParticionInteriorHorizontal | O | FOR INT
Muro | P03_E02_PE001 | 4 | 0.53 | 1 | Fachada | S | MURO EXTERIOR
Muro | P03_E02_PE002 | 4 | 0.53 | 1 | Fachada | E | MURO EXTERIOR
Muro | P03_E02_PE003 | 4 | 0.53 | 1 | Fachada | N | MURO EXTERIOR
Muro | P03_E02_PE004 | 4 | 0.53 | 1 | Fachada | O | MURO EXTERIOR
Muro | P03_E02C001 | 21.26 | 0.75 | 1 | Cubierta | S | TAB INT
Muro | P03_E02C002 | 21.26 | 0.75 | 1 | Cubierta | E | TAB INT
Muro | P03_E02C003 | 21.26 | 0.75 | 1 | Cubierta | N | TAB INT
Muro | P03_E02C004 | 21.26 | 0.75 | 1 | Cubierta | O | TAB INT

## Huecos
Tipo | Nombre | Superficie (m2) | Transmitancia (W/m2K) | Orientación | Porcentaje de marco (%) | Factor solar vidrio (-) | No se usa (-1) | Factor de Sombra del hueco (-) | Permeabilidad del hueco (m3/hm2 a 100 Pa) | Nombre de Hueco
Ventana | P02_E01_PE001_V | 11.00 | 1.24 | S | 25.00 | 0.42 | -1.00 | 1.00 | 9.00 | S_O
Ventana | P02_E01_PE002_V | 6.60 | 1.75 | E | 25.00 | 0.61 | -1.00 | 1.00 | 9.00 | N_E
Ventana | P02_E01_PE003_V | 6.60 | 1.75 | N | 25.00 | 0.61 | -1.00 | 1.00 | 9.00 | N_E
Ventana | P02_E01_PE004_V | 4.40 | 2.20 | O | 100.00 | 0.61 | -1.00 | 1.00 | 60.00 | PTA

## Puentes Térmicos
Tipo | Longitud (m) | Transmitancia térmica lineal (W/mK) | Tipo de PPTT
PPTT | 7.40 | 0.050 | ESQUINA_CONVEXA_CERRAMIENTO | SDINT
PPTT | 43.60 | 0.230 | HUECO_VENTANA | SDINT

## Radiación Solar Julio
Orientación | Radiación (kWh/m2)

## Ganancias Solares Huecos
Nombre del hueco | Orientación (grados) | Superficie (m2) | Radiación sin obstáculos (Wh/m2) | Radiación tras obstáculos remotos (Wh/m2) | Radiación tras obstáculos fachada (Wh/m2) | Radiación tras lamas (Wh/m2) | Ganancia Solar (Wh/m2)