## K_global
Código del elemento | Tipo de Contacto | Descripción | ¿  a ET?  ET=1  ET=0 | Contacto EXTERIOR o TERRENO ( btr,x) SI=1 N0=0 | Sup. Parte OPACA ( m 2) | Sup. HUECO ( m 2) | Sup. E.T. en contacto EXTERIOR o TERRENO (m2) | U W/ m2K | U x Área W/ K
PLANTA CÁMARA SANITARIA. P01 La planta 01 correspondiente al nivel de cámara sanitaria. no se incluye en ninguna de las opciones dentro de la envolvente térmica por lo que no se detallan en la tabla las características de sus cerramientos.
TOTALES PLANTA 01
PLANTA BAJA. P02
M2.N1 | EXTERIOR | M. FACHADA | 1 | 1 | 25.4 |  | 25.4 | 0.22 | 5.59
H2-N1 | EXTERIOR | VENTANA | 1 | 1 |  | 6.6 | 6.6 | 1.14 | 7.52
M2.E1 | EXTERIOR | M. FACHADA | 1 | 1 | 25.4 |  | 25.4 | 0.22 | 5.59
H2-E1 | EXTERIOR | VENTANA | 1 | 1 |  | 6.6 | 6.6 | 1.14 | 7.52
M2.S1 | EXTERIOR | M. FACHADA | 1 | 1 | 21 |  | 21 | 0.22 | 4.62
H2-S1 | EXTERIOR | VENTANA | 1 | 1 |  | 11 | 11 | 1.14 | 12.54
M2.O1 | EXTERIOR | M. FACHADA | 1 | 1 | 27.6 |  | 27.6 | 0.22 | 6.07
H2-O1 | EXTERIOR | PUERTA | 1 | 1 |  | 2.2 | 2.2 | 2.2 | 4.84
H2-O2 | EXTERIOR | VENTANA | 1 | 1 |  | 2.2 | 2.2 | 1.14 | 2.51
F2.1 | NH | SUELO | 1 | 0 | - | - | - | 0.19 | -
F3.1 | NH | TECHO | 1 | 0 | - | - | - | 0.16 | -
TOTALES PLANTA 02 |  |  |  |  | 99.40 28.60 128.00 |  |  |  | 56.8
PLANTA BAJOCUBIERTA. P03
M2.N1 | EXTERIOR | M. FACHADA | 0 | - | - | - | - | 0.22 | -
M2.E1 | EXTERIOR | M. FACHADA | 0 | - | - | - | - | 0.22 | -
M2.S1 | EXTERIOR | M. FACHADA | 0 | - | - | - | - | 0.22 | -
M2.O1 | EXTERIOR | M. FACHADA | 0 | - | - | - | - | 0.22 | -
F3.1 | NH | SUELO | 0 | - | - | - | - | 0.16 | -
C3-N1 | EXTERIOR | CUBIERTA | 0 | - | - | - | - | 0.17 | -
C3-E1 | EXTERIOR | CUBIERTA | 0 | - | - | - | - | 0.17 | -
C3-S1 | EXTERIOR | CUBIERTA | 0 | - | - | - | - | 0.17 | -
C3-O1 | EXTERIOR | CUBIERTA | 0 | - | - | - | - | 0.17 | -
TOTALES PLANTA 03 |  |  |  |  | 0 | 0 | 0
TOTALES EDIFICIO |  |  |  |  | 99.4 | 28.6 | 128 |  | 56.8
P U E N T E S T É R M I C O S
Definición |  | Ψ T. lineal W/ m·K | Longitud L(m) | Ψ x L W/ K | Psi wavg
Frente forjados |  | 0.1 | 32 | 3.2
Cubiertas planas |  | 0.225 | 32 | 7.2
Esquinas exteriores |  | 0.043 | 18 | 0.77
Esquinas interiores |  |  |  | 0
Forjado int contacto aire |  |  |  | 0
Alfeizar |  | 0.51 | 13 | 6.63
0
Dinteles/capialzados |  | 0 | 13 | 0
0
Jambas |  | 0.01 | 22 | 0.22
|  |  |  | 0 | 0.14271 | 48 | 6.85 |  |  | Alfeizar | 13
Pilares |  |  |  | 0 | [5 empty] | Dintel | 13
Suelos con terreno |  |  |  | 0 | [5 empty] | Jambas | 11
37
TOTALES EDIFICIO |  |  | 130 | 18.02
DATOS PREVIOS COMPACIDAD DEL EDIFICIO: 2.00
CÁLCULO
K= Σx Hx / Aint = Σx btr.x [ Σi Ax.i Ux.i + Σk lx k ψx. k + Σj xx. j ] / Σx Σi btr.x Ax.i
K=(56.80+18.02)/128 = 0.585
C O M | P R O B A C I Ó N K
K EDIFICIO | Klim | Cumplimiento Valores l imite
0 .58 | 0 .49 | NO CUMPLE

## PT
| Option1 |  |  | Option2 |  | Option3 |  | duplicado
| Config1 |  | Config2 | Config1 | Config2
ESQUINA_CONCAVA_CERRAMIENTO | 18 | 18 | 7.4 |  |  | 18 | 0
ESQUINA_CONVEXA_CERRAMIENTO | 0 |  | 0 |  |  | 0 | 0
UNION_CUBIERTA | 59.7128 | 59.7128 | 94.1993 |  |  | 55.7128 | -4
ESQUINA_CONVEXA_FORJADO | 0 |  | 0 |  |  | 0 | 0
FRENTE_FORJADO | 51 |  | 19 |  |  | 47 | -4
UNION_T_CERRAMIENTO | 0 |  | 0 |  |  | 0 | 0
PILAR | 0 |  | 0 |  |  | 0 | 0
HUECO_VENTANA | 30.6 | 27 | 21.8 |  |  | 54.6 | 24 | 4
ESQUINA_CONCAVA_TERRENO | 36 | 36 | 36 |  |  | 36 | 0
ESQUINA_CONVEXA_TERRENO | 0 |  | 0 |  |  | 0 | 0
CONTINUO_TERRENO | 0 |  | 0 |  |  | 0 | 0
UNION_VERTICAL_ENT_EXT | 0 |  | 0 |  |  | 0 | 0
UNION_SOLERA_PAREDEXT | 0 |  | 0 |  |  | 0 | 0
MURO-EXT-AISLADO | 0 |  | 0 |  |  | 0 | 0
OTROS | 15.2 |  | 23.6 |  |  | 23.2 | 8
HUECO_DINTEL | 0 |  | 0 |  |  | 0 | 0
HUECO_CAPIALZADO | 13 | 13 | 13 |  |  | 21 | 8
HUECO_JAMBA | 22 | 22 | 17.6 |  |  | 42 | 20
HUECO_ALFEIZAR | 13 | 13 | 13 |  |  | 21 | 8
48

## q_sol;jul
Có digo del elemento | Descr ipció n | ORI E N T A C I ÓN | S up. H U E C O (m2 ) | Frac c ión de marc o e n tanto por uno | R ad. so lar plano v idr io sin o bstáculo s (*) Hsol ;j ul ( K Wh/ m2) | g_gl;wi | g_gl;sh.wi | F_gl;sh.o bst | Ganancia So lar de J ulio a tr av és del hueco ( K Wh/ m2) | Ganancia so lar TOTAL de J ulio a tr av és del hueco ( K Wh) | F_sh;obst |  |  |  |  | KyGananciasSolares
PLANTA CÁMARA SANITARIA. P01 La planta 01 correspondiente al nivel de cámara sanitaria. no incluye ningún hueco por lo que no se detalla en la tabla.
TOTALES PLANTA 01 | [9 empty] | 0 | [8 empty] | Radiación solar global en el plano del vidrio sin obstáculos (Wh/m2) | Radiación solar global en el plano del vidrio tras obstaculos remotos (Wh/m2) | Radiación solar global en el plano del vidrio tras obstaculos de fachada (voladizos, retranqueos, ...) (Wh/m2) | Radiación solar global en el plano del vidrio tras sombras por lamas (Wh/m2) | Ganancia Solar a través de este hueco (Wh/m2) | F sombras remotas | F obstaculos fachada | F lamas | F marco*persianas
PLANTA BAJA. P02 | [15 empty] | P02_E01_PE001_V | 180 | 11 | 83033.7344 | 82091.6328 | 47998.2422 | 47998.2422 | 1799.9341 | 0.98865 | 0.58469 | 1 | 0.0375 | 0.0375
H2-N1 | VENTANA TIPO NORTE | NORTE | 6.6 | 0.25 | 56.67 | 0.61 | 0.05 | 0.83 | 1.76 | 11.64 | 0.76 | 0.91566 | I should have less obstruction |  |  | P02_E01_PE002_V | 90 | 6.6 | 101231.2266 | 101152.9297 | 76249.9141 | 76249.9141 | 2859.3726 | 0.99923 | 0.75381 | 1 | 0.0375 | 0.0375
H2-E1 | VENTANA TIPO ESTE | ESTE | 6.6 | 0.25 | 114.88 | 0.61 | 0.05 | 0.84 | 3.62 | 23.88 | 0.75 | 0.89286 |  |  |  | P02_E01_PE003_V | 0 | 6.6 | 60244.0391 | 59161.4922 | 45646.957 | 45646.957 | 1711.7612 | 0.98203 | 0.77157 | 1 | 0.0375 | 0.0375
H2-S1 | VENTANA TIPO SUR | SUR | 11 | 0.25 | 82.09 | 0.42 | 0.05 | 0.56 | 1.72 | 18.96 | [5 empty] | P02_E01_PE004_V | 270 | 2.2 | 110897.3516 | 110819.1641 | 77502.5 | 77502.5 | 0 | 0.99929 | 0.69936 | 1 | 0 | 0.0375
H2-O1 | PUERTA TIPO OESTE | OESTE | 2.2 | 1 | 106.71 | - | 0 | 0.81 | 0 | 0 | [5 empty] | P02_E01_PE004_V2 | 270 | 2.2 | 110897.3516 | 110819.1641 | 77502.5 | 77502.5 | 2906.3447 | 0.99929 | 0.69936 | 1 | 0.0375 | 0.0375
H2-O2 | VENTANA TIPO OESTE | OESTE | 2.2 | 0.25 | 106.71 | 0.42 | 0.05 | 0.81 | 3.24 | 7.13 | 0.7 | 0.8642 | [10 empty] | 9277.4126
[16 empty] | P02_E01_PE001_V | 180 | 11 | 83033.7344 | 82091.6328 | 47998.2422 | 47998.2422 | 1799.9341
TOTALES PLANTA 02 | [9 empty] | 61.62 | [5 empty] | P02_E01_PE002_V | 90 | 6.6 | 101231.2266 | 101152.9297 | 76249.9141 | 76249.9141 | 2859.3726
La planta 03 correspondiente al nivel bajocubierta. no incluye ningún hueco por lo que no se detalla en la tabla. | [15 empty] | P02_E01_PE003_V | 0 | 6.6 | 60244.0391 | 59161.4922 | 45646.957 | 45646.957 | 1711.7612
TOTALES PLANTA 03 | [9 empty] | 0 | [5 empty] | P02_E01_PE004_V | 270 | 2.2 | 110897.3516 | 110819.1641 | 77502.5 | 77502.5 | 0
[16 empty] | P02_E01_PE004_V2 | 270 | 2.2 | 110897.3516 | 110819.1641 | 77502.5 | 77502.5 | 2906.3447
TOTALES EDIFICIO | [9 empty] | 61.62 | [12 empty] | 9277.4126
|  | Jan | Feb | Mar | Apr | May | Jun | Jul | Aug | Sep | Oct | Nov | Dec | Jan | Feb
HZ | I > 300 | 0.48 | 0.64 | 0.76 | 0.82 | 0.84 | 0.85 | 0.86 | 0.88 | 0.8 | 0.73 | 0.56 | 0.4 | 0.85 | 0.65 | 0.8475
NE | I > 300 | 0 | 0 | 0.11 | 0.34 | 0.45 | 0.47 | 0.5 | 0.45 | 0.23 | 0.01 | 0 | 0 | 0.41 | 0.11 | 0.4125
E | I > 300 | 0.48 | 0.47 | 0.54 | 0.61 | 0.61 | 0.6 | 0.65 | 0.67 | 0.58 | 0.55 | 0.48 | 0.49 | 0.63 | 0.53 | 0.625
SE | I > 300 | 0.76 | 0.73 | 0.73 | 0.68 | 0.64 | 0.57 | 0.64 | 0.75 | 0.72 | 0.79 | 0.74 | 0.78 | 0.67 | 0.73 | 0.67
S | I > 300 | 0.8 | 0.78 | 0.78 | 0.67 | 0.57 | 0.46 | 0.57 | 0.69 | 0.74 | 0.81 | 0.81 | 0.84 | 0.62 | 0.76 | 0.615
SW | I > 300 | 0.75 | 0.76 | 0.76 | 0.68 | 0.65 | 0.57 | 0.62 | 0.73 | 0.7 | 0.79 | 0.76 | 0.71 | 0.66 | 0.73 | 0.655
W | I > 300 | 0.47 | 0.52 | 0.61 | 0.59 | 0.63 | 0.64 | 0.6 | 0.63 | 0.56 | 0.58 | 0.46 | 0.38 | 0.61 | 0.53 | 0.6075
NW | I > 300 | 0 | 0.03 | 0.17 | 0.31 | 0.45 | 0.49 | 0.45 | 0.4 | 0.2 | 0.03 | 0 | 0 | 0.39 | 0.12 | 0.385
N | I > 300 | 0 | 0 | 0 | 0 | 0 | 0 | 0 | 0 | 0 | 0 | 0 | 0 | 0 | 0 | 0

## Cale
70

## Refri
ventilacion nocturna | SERVICIO | VECTOR ENERGÉTI CO | [ D] KW·h/ m 2·año | Consumo E. Final KW·h/ m 2·año | factor de paso a E.P.T. | Consumo E. Prim. Total KW·h/ m 2·año | factor de paso a E.P.N.R. | Consumo E. P. NO RENOV. KW·h/ m 2·año | Consumo E. P. RENOV. KW·h/ m 2·año
| CALEFACCIÓN | BIOMASA | 69,37 | 73,66 | 1113 | 81,98 | 0,085 | 6,26 | 75,72
|  | GAS NATURAL (*) |  | 0,90 | 1195 | 1,07 | 1,19 | 1,07 | 0,004
| REFRIGERACIÓN | ELECTRICIDAD (*) | 12,6 | 5,00 | 2368 | 11,84 | 1954 | 9,77 | 2,07
| ACS | BIOMASA | 17,76 | 19,10 | 1113 | 21,25 | 0,085 | 1,62 | 19,63
| VENTILACIÓN | ELECTRICIDAD | - | 0,37 | 2368 | 0,88 | 1954 | 0,72 | 0,15
| TOTALES |  |  | 99,02 |  | 117,03 |  | 19,44 | 97,58
(*) Aportación de los sistemas de sustitución en calefacción cubriendo las horas fuera de consigna mediante caldera de gas natural y en refrigeración mediante
horas
|  | 865 | 2.6 | 2249

## tabla
Column1 | Column4 | Jan | Feb | Mar | Apr | May | Jun | Jul | Aug | Sep | Oct | Nov | Dec | Ave Jun-Set | fsh;with;on (JUN-SET) | Ave Oct-May | fsh;with;off (ENE-MAY OCT-DIC) | Column2
HZ | l>300 | 0.48 | 0.64 | 0.76 | 0.82 | 0.84 | 0.85 | 0.86 | 0.88 | 0.8 | 0.73 | 0.56 | 0.4 | 0.8475 | 0.85 | 0.65375 | 0.65
NE | l>300 | 0 | 0 | 0.11 | 0.34 | 0.45 | 0.47 | 0.5 | 0.45 | 0.23 | 0.01 | 0 | 0 | 0.4125 | 0.41 | 0.11375 | 0.11
E | l>300 | 0.48 | 0.47 | 0.54 | 0.61 | 0.61 | 0.6 | 0.65 | 0.67 | 0.58 | 0.55 | 0.48 | 0.49 | 0.625 | 0.63 | 0.52875 | 0.53
SE | l>300 | 0.76 | 0.73 | 0.73 | 0.68 | 0.64 | 0.57 | 0.64 | 0.75 | 0.72 | 0.79 | 0.74 | 0.78 | 0.67 | 0.67 | 0.73125 | 0.73
S | l>300 | 0.8 | 0.78 | 0.78 | 0.67 | 0.57 | 0.46 | 0.57 | 0.69 | 0.74 | 0.81 | 0.81 | 0.84 | 0.615 | 0.62 | 0.7575 | 0.76
SW | l>300 | 0.75 | 0.76 | 0.76 | 0.68 | 0.65 | 0.57 | 0.62 | 0.73 | 0.7 | 0.79 | 0.76 | 0.71 | 0.655 | 0.66 | 0.7325 | 0.73
W | l>300 | 0.47 | 0.52 | 0.61 | 0.59 | 0.63 | 0.64 | 0.6 | 0.63 | 0.56 | 0.58 | 0.46 | 0.38 | 0.6075 | 0.61 | 0.53 | 0.53
NW | l>300 | 0 | 0.03 | 0.17 | 0.31 | 0.45 | 0.49 | 0.45 | 0.4 | 0.2 | 0.03 | 0 | 0 | 0.385 | 0.39 | 0.12375 | 0.12
N | l>300 | 0 | 0 | 0 | 0 | 0 | 0 | 0 | 0 | 0 | 0 | 0 | 0 | 0 | 0 | 0 | 0
0.6
| 0.05 | 0.336 | 0.3415 | 0.303 | 0.2645 | 0.2645 | 0.27 | 0.2425 | 0.2315 | 0.281 | 0.2975 | 0.336 | 0.3305 | 0.26 | 0.2572 | 0.3139 | 0.3132 | 0.29018 | 0.48363
|  | Oct: 0.25625 |  |  |  |  | 0.25625 | 0.42708

## Sheet1
Superficie | fsh;with | ENE | FEB | MAR | ABR | MAY | JUN | JUL | AGO | SET | OCT | NOV | DIC | fsh;with;on | fsh;with;off
[14 empty] | (JUN-SET) | (ENE-MAY
OCT-DIC)
HZ | I > 300 | 0.48 | 0.64 | 0.76 | 0.82 | 0.84 | 0.85 | 0.86 | 0.88 | 0.80 | 0.73 | 0.56 | 0.40 | 0.85 | 0.65 | #DIV/0!
NE | I > 300 | 0.00 | 0.00 | 0.11 | 0.34 | 0.45 | 0.47 | 0.50 | 0.45 | 0.23 | 0.01 | 0.00 | 0.00 | 0.41 | 0.11
E | I > 300 | 0.48 | 0.47 | 0.54 | 0.61 | 0.61 | 0.60 | 0.65 | 0.67 | 0.58 | 0.55 | 0.48 | 0.49 | 0.63 | 0.53
SE | I > 300 | 0.76 | 0.73 | 0.73 | 0.68 | 0.64 | 0.57 | 0.64 | 0.75 | 0.72 | 0.79 | 0.74 | 0.78 | 0.67 | 0.73
S | I > 300 | 0.80 | 0.78 | 0.78 | 0.67 | 0.57 | 0.46 | 0.57 | 0.69 | 0.74 | 0.81 | 0.81 | 0.84 | 0.62 | 0.76
SW | I > 300 | 0.75 | 0.76 | 0.76 | 0.68 | 0.65 | 0.57 | 0.62 | 0.73 | 0.70 | 0.79 | 0.76 | 0.71 | 0.66 | 0.73
W | I > 300 | 0.47 | 0.52 | 0.61 | 0.59 | 0.63 | 0.64 | 0.60 | 0.63 | 0.56 | 0.58 | 0.46 | 0.38 | 0.61 | 0.53
NW | I > 300 | 0.00 | 0.03 | 0.17 | 0.31 | 0.45 | 0.49 | 0.45 | 0.40 | 0.20 | 0.03 | 0.00 | 0.00 | 0.39 | 0.12
N | I > 300 | 0.00 | 0.00 | 0.00 | 0.00 | 0.00 | 0.00 | 0.00 | 0.00 | 0.00 | 0.00 | 0.00 | 0.00 | 0.00 | 0.00
|  | 0.48 | 0.64 | 0.76 | 0.82 | 0.84 | 0.85 | 0.86 | 0.88 | 0.80 | 0.73 | 0.56 | 0.40 | 0.85 | 0.65
|  | 0.00 | 0.00 | 0.11 | 0.34 | 0.45 | 0.47 | 0.50 | 0.45 | 0.23 | 0.01 | 0.00 | 0.00 | 0.41 | 0.11
|  | 0.48 | 0.47 | 0.54 | 0.61 | 0.61 | 0.60 | 0.65 | 0.67 | 0.58 | 0.55 | 0.48 | 0.49 | 0.63 | 0.53
|  | 0.76 | 0.73 | 0.73 | 0.68 | 0.64 | 0.57 | 0.64 | 0.75 | 0.72 | 0.79 | 0.74 | 0.78 | 0.67 | 0.73
|  | 0.80 | 0.78 | 0.78 | 0.67 | 0.57 | 0.46 | 0.57 | 0.69 | 0.74 | 0.81 | 0.81 | 0.84 | 0.62 | 0.76
|  | 0.75 | 0.76 | 0.76 | 0.68 | 0.65 | 0.57 | 0.62 | 0.73 | 0.70 | 0.79 | 0.76 | 0.71 | 0.66 | 0.73
|  | 0.47 | 0.52 | 0.61 | 0.59 | 0.63 | 0.64 | 0.60 | 0.63 | 0.56 | 0.58 | 0.46 | 0.38 | 0.61 | 0.53
|  | 0.00 | 0.03 | 0.17 | 0.31 | 0.45 | 0.49 | 0.45 | 0.40 | 0.20 | 0.03 | 0.00 | 0.00 | 0.39 | 0.12
|  | 0.00 | 0.00 | 0.00 | 0.00 | 0.00 | 0.00 | 0.00 | 0.00 | 0.00 | 0.00 | 0.00 | 0.00 | 0.00 | 0.00