## Opacos y Huecos
Código del elemento | Tipo de Contacto | Descripción | Ancho ( m) | Largo ( m) | Alto ( m) | Sup. Total Cerramiento (m2) | ¿ a ET?  ET=1  ET=0 | Sup. Parte OPACA ET (m2) | Sup. HUECO ET ( m 2) | Sup. E.T. (m2) | U W/ m2K | Ulim W/ m2K | Cumplimiento Valores limite
PLANTA CÁMARA SANITARIA. P01 La planta 01 correspondiente al nivel de cámara sanitaria. no se incluye en ninguna de las opciones dentro de la envolvente térmica por lo que no se detallan en la tabla las características de sus cerramientos.
TOTALES PLANTA 01 | [5 empty] | 0 |  | 0.00 0.00 0.00 |  |  |  |  | NO APLICA
PLANTA BAJA. P02
M2.N1 | EXTERIOR | M. FACHADA |  | 8 | 3 | 24 | 1 | 17.4 | - | 17.4 | 0.22 | 0.37 | CUMPLE
H2-N1 | EXTERIOR | VENTANA |  | 3 | 2.2 |  | 1 | - | 6.6 | 6.6 | 1.14 | 1.8 | CUMPLE
M2.E1 | EXTERIOR | M. FACHADA |  | 8 | 3 | 24 | 1 | 17.4 | - | 17.4 | 0.22 | 0.37 | CUMPLE
H2-E1 | EXTERIOR | VENTANA |  | 3 | 2.2 |  | 1 | - | 6.6 | 6.6 | 1.14 | 1.8 | CUMPLE
M2.S1 | EXTERIOR | M. FACHADA |  | 8 | 3 | 24 | 1 | 13 | - | 13 | 0.22 | 0.37 | CUMPLE
H2-S1 | EXTERIOR | VENTANA |  | 5 | 2.2 |  | 1 | - | 11 | 11 | 1.14 | 1.8 | CUMPLE
M2.O1 | EXTERIOR | M. FACHADA |  | 8 | 3 | 24 | 1 | 19.6 | - | 19.6 | 0.22 | 0.37 | CUMPLE
H2-O1 | EXTERIOR | PUERTA |  | 1 | 2.2 |  | 1 | - | 2.2 | 2.2 | 2.2 | 5.7 | CUMPLE
H2-O2 | EXTERIOR | VENTANA |  | 1 | 2.2 |  | 1 | - | 2.2 | 2.2 | 1.14 | 1.8 | CUMPLE
F2.1 | NH | SUELO | 8 | 8 |  | 64 | 1 | 64 |  | 64 | 0.19 | 0.59 | CUMPLE
F3.1 | NH | TECHO | 8 | 8 |  | 64 | 0 | - |  | 0 | 0.37 | - | -
TOTALES PLANTA 02 | [5 empty] | 224 |  | 131.40 28.60 160.00 |  |  |  |  | CUMPLE
PLANTA BAJOCUBIERTA. P03
M2.N1 | EXTERIOR | M. FACHADA |  | 8 | 1.5 | 12 | 1 | 10.5 | - | 10.5 | 0.22 | 0.37 | CUMPLE
H3-N1 | EXTERIOR | VENTANA | 1 |  | 1.5 | 1.5 | 1 | - | 1.5 | 1.5 | 1.29 | 1.8 | CUMPLE
M2.E1 | EXTERIOR | M. FACHADA |  | 8 | 1.5 | 12 | 1 | 9 | - | 9 | 0.22 | 0.37 | CUMPLE
H3-E1 | EXTERIOR | VENTANA | 1 |  | 1.5 | 1.5 | 1 | - | 1.5 | 1.5 | 1.29 | 1.8 | CUMPLE
H3-E2 | EXTERIOR | VENTANA | 1 |  | 1.5 | 1.5 | 1 | - | 1.5 | 1.5 | 1.29 | 1.8 | CUMPLE
M2.S1 | EXTERIOR | M. FACHADA |  | 8 | 1.5 | 12 | 1 | 10.5 | - | 10.5 | 0.22 | 0.37 | CUMPLE
H3-S1 | EXTERIOR | VENTANA | 1 |  | 1.5 | 1.5 | 1 | - | 1.5 | 1.5 | 1.29 | 1.8 | CUMPLE
M2.O1 | EXTERIOR | M. FACHADA |  | 8 | 1.5 | 12 | 1 | 12 | - | 12 | 0.22 | 0.37 | CUMPLE
F3.1 | NH | SUELO | 8 | 8 |  | 64 | 0 | - | - | 0 | 0.37 | - | -
C3-N1 | EXTERIOR | CUBIERTA | 8 |  | 5.65 | 22.6 | 1 | 21.6 | - | 21.6 | 0.17 | 0.33 | CUMPLE
H3-N2 | EXTERIOR | LUCERNARIO | 1 | 1 |  | 1 | 1 | - | 1 | 1 | 1.29 | 1.8 | CUMPLE
C3-E1 | EXTERIOR | CUBIERTA | 8 |  | 5.65 | 22.6 | 1 | 20.6 | - | 20.6 | 0.17 | 0.33 | CUMPLE
H3-E3 | EXTERIOR | LUCERNARIO | 1 | 1 |  | 1 | 1 | - | 1 | 1 | 1.29 | 1.8 | CUMPLE
H3-E4 | EXTERIOR | LUCERNARIO | 1 | 1 |  | 1 | 1 | - | 1 | 1 | 1.29 | 1.8 | CUMPLE
C3-S1 | EXTERIOR | CUBIERTA | 8 |  | 5.65 | 22.6 | 1 | 21.6 | - | 21.6 | 0.17 | 0.33 | CUMPLE
H3-S2 | EXTERIOR | LUCERNARIO | 1 | 1 |  | 1 | 1 | - | 1 | 1 | 1.29 | 1.8 | CUMPLE
C3-O1 | EXTERIOR | CUBIERTA | 8 |  | 5.65 | 22.6 | 1 | 22.6 | - | 22.6 | 0.17 | 0.33 | CUMPLE
TOTALES PLANTA 03 | [5 empty] | 212.4 |  | 128.4 | 10 | 138.4 |  |  | CUMPLE
TOTALES EDIFICIO | [5 empty] | 436.4 |  | 259.8 | 38.6 | 298.4 | 0.33094 |  | CUMPLE
298.4

## PT
P U E N T E S T É R M I C O S
Definición | Ψ T. lineal W/ m·K | Longitud L(m) | Ψ x L W/ K
Frente forjados | 0.1 | 32 | 3.2
Cubiertas planas | 0.225 | 32 | 7.2
0
Esquinas exteriores | 0.043 | 40.6 | 1.75
Esquinas interiores |  |  | 0
Forjado int contacto aire |  |  | 0
Alfeizar | 0.51 | 13 | 6.63
| 0.08 | 4 | 0.32
Dinteles/capialzados | 0.01 | 13 | 0.13
| 0.01 | 4 | 0.04
Jambas | 0.02 | 22 | 0.44
| 0.02 | 20 | 0.4 | 76
Pilares |  |  | 0
Suelos con terreno |  |  | 0
TOTALES EDIFICIO |  | 180.6 | 20.1058